## 签署页
预算编制价（定稿）
工 程 名 称: |  | 曹溪村溪滩田提升改造工程
招标预算(小写): |  |  | 656582元
| (大写): |  | 陆拾伍万陆仟伍佰捌拾贰元整
编 制 人: |  |  |  | (签字并盖执业专用章)
复 核 人: |  |  |  | (签字并盖执业专用章)

## 1 招标预算汇总表
招标预算汇总表
项目及标段名称： | 曹溪村溪滩田提升改造工程 | 第1页 共1页
序号 | 工程项目名称 | 金额（元）
一 | 建筑工程 | 607063
二 | 机电设备及安装工程
三 | 金属结构设备及安装工程
四 | 施工临时工程 | 27621
五 | 其他项目 | 21898
| 合计 | 656582
其中： 暂估价
| 预留金 | 19041

## 2 建筑工程分类分项工程量清单计价表
建筑工程分类分项工程量清单计价表
项目及标段名称： |  | 曹溪村溪滩田提升改造工程 | [5 empty] | 第1页 共10页
序号 | 项目编码 | 项目名称 | 项目 主要特征 | 计量 单位 | 工程 数量 | 单价 (元) | 合价 (元) | 主要技术 条款编码 | 备注
1 |  | 渠道G01 |  |  |  |  | 21177
1.1 | 500109010001 | 混凝土凿除 | 1.原有混凝土路面凿除（暂估量） | m3 | 4.5 | 86.23 | 388
1.2 | 500101003001 | 渠道土方开挖 | 1. 土类分级：三类土 2. 运距：投标人自行考虑 | m3 | 85.5 | 7.11 | 608
1.3 | 500103001001 | 原土回填 | 1. 土类分级及含水量：原土回填 2. 运距：含场内短驳 | m3 | 49.82 | 7.23 | 360
1.4 | 500109001061 | C25砼渠道墙身 | 1. 部位及类型：C25砼渠道墙身 2. 设计龄期、强度等级及配合比：C25 42.5(2) | m3 | 10.91 | 835.67 | 9117
1.5 | 500109001060 | C25砼渠道底板 | 1. 部位及类型：C25砼渠道底板 2. 设计龄期、强度等级及配合比：C25 42.5(2) | m3 | 14.17 | 610.56 | 8652
1.6 | 500103017003 | 碎石垫层 | 1.10cm碎石垫层 | m3 | 10.41 | 186.76 | 1944
1.7 | 500109009018 | 伸缩缝 | 1.聚乙烯泡沫板伸缩缝 | m2 | 2.51 | 42.87 | 108
2 |  | 渠道G02G03路面L02 |  |  |  |  | 185731
2.1 | 500101007002 | 挖淤泥、流砂 | 1. 土料分类：淤泥 2. 运距：投标人自行考虑 | m3 | 13.93 | 11.64 | 162
2.2 | 500101003002 | 渠道土方开挖 | 1. 土类分级：三类土 2. 运距：投标人自行考虑 | m3 | 216.76 | 7.11 | 1541
2.3 | 500103001002 | 原土回填 | 1. 土类分级及含水量：原土回填 2. 运距：含场内短驳 | m3 | 110.31 | 7.23 | 798
2.4 | 500109001062 | C25砼渠道墙身 | 1. 部位及类型：C25砼渠道墙身 2. 设计龄期、强度等级及配合比：C25 42.5(2) | m3 | 37.01 | 835.67 | 30928
建筑工程分类分项工程量清单计价表
项目及标段名称： |  | 曹溪村溪滩田提升改造工程 | [5 empty] | 第2页 共10页
序号 | 项目编码 | 项目名称 | 项目 主要特征 | 计量 单位 | 工程 数量 | 单价 (元) | 合价 (元) | 主要技术 条款编码 | 备注
2.5 | 500109001063 | C25砼渠道底板 | 1. 部位及类型：C25砼渠道底板 2. 设计龄期、强度等级及配合比：C25 42.5(2) | m3 | 59.69 | 610.56 | 36444
2.6 | 500103017004 | 碎石垫层 | 1.10cm碎石垫层 | m3 | 70.24 | 186.76 | 13118
2.7 | 500115006003 | C25混凝土道路路面 | 1.15cm厚C25 42.5(2)砼路面（含防滑槽、据缝、嵌缝等） | m3 | 146.25 | 699.66 | 102325
2.8 | 500109009019 | 伸缩缝 | 1.聚乙烯泡沫板伸缩缝 | m2 | 9.67 | 42.87 | 415
16 |  | 渠道G04 |  |  |  |  | 55909
16.1 | 500101003014 | 渠道土方开挖 | 1. 土类分级：三类土 2. 运距：投标人自行考虑 | m3 | 270.35 | 7.11 | 1922
16.2 | 500103001014 | 原土回填 | 1. 土类分级及含水量：原土回填 2. 运距：含场内短驳 | m3 | 160.23 | 7.23 | 1158
16.3 | 500109001090 | C25砼渠道墙身 | 1. 部位及类型：C25砼渠道墙身 2. 设计龄期、强度等级及配合比：C25 42.5(2) | m3 | 38.96 | 835.67 | 32558
16.4 | 500109001091 | C25砼渠道底板 | 1. 部位及类型：C25砼渠道底板 2. 设计龄期、强度等级及配合比：C25 42.5(2) | m3 | 26.78 | 610.56 | 16351
16.5 | 500103017018 | 碎石垫层 | 1.10cm碎石垫层 | m3 | 19.48 | 186.76 | 3638
16.6 | 500109009032 | 伸缩缝 | 1.聚乙烯泡沫板伸缩缝 | m2 | 6.57 | 42.87 | 282
4 |  | 渠道G05 |  |  |  |  | 28782
4.1 | 500101003004 | 渠道土方开挖 | 1. 土类分级：三类土 2. 运距：投标人自行考虑 | m3 | 98.3 | 7.11 | 699
4.2 | 500103001004 | 原土回填 | 1. 土类分级及含水量：原土回填 2. 运距：含场内短驳 | m3 | 77.84 | 7.23 | 563
建筑工程分类分项工程量清单计价表
项目及标段名称： |  | 曹溪村溪滩田提升改造工程 | [5 empty] | 第3页 共10页
序号 | 项目编码 | 项目名称 | 项目 主要特征 | 计量 单位 | 工程 数量 | 单价 (元) | 合价 (元) | 主要技术 条款编码 | 备注
4.3 | 500109001066 | C25砼渠道墙身 | 1. 部位及类型：C25砼渠道墙身 2. 设计龄期、强度等级及配合比：C25 42.5(2) | m3 | 18.86 | 835.67 | 15761
4.4 | 500109001067 | C25砼渠道底板 | 1. 部位及类型：C25砼渠道底板 2. 设计龄期、强度等级及配合比：C25 42.5(2) | m3 | 15.56 | 610.56 | 9500
4.5 | 500103017006 | 碎石垫层 | 1.10cm碎石垫层 | m3 | 11.31 | 186.76 | 2112
4.6 | 500109009021 | 伸缩缝 | 1.聚乙烯泡沫板伸缩缝 | m2 | 3.44 | 42.87 | 147
5 |  | 渠道G06 |  |  |  |  | 27663
5.1 | 500101003005 | 渠道土方开挖 | 1. 土类分级：三类土 2. 运距：投标人自行考虑 | m3 | 45.5 | 7.11 | 324
5.2 | 500103001005 | 原土回填 | 1. 土类分级及含水量：原土回填 2. 运距：含场内短驳 | m3 | 41.3 | 7.23 | 299
5.3 | 500109001068 | C25砼渠道墙身 | 1. 部位及类型：C25砼渠道墙身 2. 设计龄期、强度等级及配合比：C25 42.5(2) | m3 | 12.6 | 835.67 | 10529
5.4 | 500109001069 | C25砼渠道底板 | 1. 部位及类型：C25砼渠道底板 2. 设计龄期、强度等级及配合比：C25 42.5(2) | m3 | 15.75 | 610.56 | 9616
5.5 | 500103017007 | 碎石垫层 | 1.10cm碎石垫层 | m3 | 11.2 | 186.76 | 2092
5.6 | 500109009022 | 伸缩缝 | 1.聚乙烯泡沫板伸缩缝 | m2 | 2.84 | 42.87 | 122
5.7 | 500105001001 | 干砌块石（条料石、卵石） | 1.干砌块石挡土墙 | m3 | 12.93 | 319.18 | 4127
5.8 | 500109001053 | C20砼压顶 | 1.10cm厚C20砼压顶 | m3 | 0.8 | 693.61 | 555
6 |  | 渠道G07 |  |  |  |  | 69844
6.1 | 500101007007 | 挖淤泥、流砂 | 1. 土料分类：淤泥 2. 运距：投标人自行考虑 | m3 | 7 | 11.64 | 81
建筑工程分类分项工程量清单计价表
项目及标段名称： |  | 曹溪村溪滩田提升改造工程 | [5 empty] | 第4页 共10页
序号 | 项目编码 | 项目名称 | 项目 主要特征 | 计量 单位 | 工程 数量 | 单价 (元) | 合价 (元) | 主要技术 条款编码 | 备注
6.2 | 500101003006 | 渠道土方开挖 | 1. 土类分级：三类土 2. 运距：投标人自行考虑 | m3 | 165.38 | 7.11 | 1176
6.3 | 500103001006 | 原土回填 | 1. 土类分级及含水量：原土回填 2. 运距：含场内短驳 | m3 | 146 | 7.23 | 1056
6.4 | 500109001096 | C25砼渠道墙身 | 1. 部位及类型：C25砼渠道墙身 2. 设计龄期、强度等级及配合比：C25 42.5(2) | m3 | 46.14 | 835.67 | 38558
6.5 | 500109001097 | C25砼渠道底板 | 1. 部位及类型：C25砼渠道底板 2. 设计龄期、强度等级及配合比：C25 42.5(2) | m3 | 40 | 610.56 | 24422
6.6 | 500103017008 | 碎石垫层 | 1.10cm碎石垫层 | m3 | 22.39 | 186.76 | 4182
6.7 | 500109009033 | 伸缩缝 | 1.聚乙烯泡沫板伸缩缝 | m2 | 8.61 | 42.87 | 369
7 |  | 渠道G08 |  |  |  |  | 2954
7.1 | 500101007004 | 挖淤泥、流砂 | 1. 土料分类：淤泥 2. 运距：投标人自行考虑 | m3 | 2.61 | 11.64 | 30
7.2 | 500109001072 | C25砼渠道墙身 | 1. 部位及类型：C25砼渠道墙身 2. 设计龄期、强度等级及配合比：C25 42.5(2) | m3 | 1.57 | 835.67 | 1312
7.3 | 500109001073 | C25砼渠道底板 | 1. 部位及类型：C25砼渠道底板 2. 设计龄期、强度等级及配合比：C25 42.5(2) | m3 | 2.61 | 610.56 | 1594
7.4 | 500109009024 | 伸缩缝 | 1.聚乙烯泡沫板伸缩缝 | m2 | 0.42 | 42.87 | 18
8 |  | 渠道G09 |  |  |  |  | 6506
8.1 | 500101007005 | 挖淤泥、流砂 | 1. 土料分类：淤泥 2. 运距：投标人自行考虑 | m3 | 4.38 | 11.64 | 51
8.2 | 500101003007 | 渠道土方开挖 | 1. 土类分级：三类土 2. 运距：投标人自行考虑 | m3 | 12.34 | 7.11 | 88
建筑工程分类分项工程量清单计价表
项目及标段名称： |  | 曹溪村溪滩田提升改造工程 | [5 empty] | 第5页 共10页
序号 | 项目编码 | 项目名称 | 项目 主要特征 | 计量 单位 | 工程 数量 | 单价 (元) | 合价 (元) | 主要技术 条款编码 | 备注
8.3 | 500103001007 | 原土回填 | 1. 土类分级及含水量：原土回填 2. 运距：含场内短驳 | m3 | 6.64 | 7.23 | 48
8.4 | 500109001074 | C25砼渠道墙身 | 1. 部位及类型：C25砼渠道墙身 2. 设计龄期、强度等级及配合比：C25 42.5(2) | m3 | 2.61 | 835.67 | 2181
8.5 | 500109001075 | C25砼渠道底板 | 1. 部位及类型：C25砼渠道底板 2. 设计龄期、强度等级及配合比：C25 42.5(2) | m3 | 6.28 | 610.56 | 3834
8.6 | 500103017010 | 碎石垫层 | 1.10cm碎石垫层 | m3 | 1.42 | 186.76 | 265
8.7 | 500109009025 | 伸缩缝 | 1.聚乙烯泡沫板伸缩缝 | m2 | 0.89 | 42.87 | 38
9 |  | 渠道G10 |  |  |  |  | 5708
9.1 | 500101007006 | 挖淤泥、流砂 | 1. 土料分类：淤泥 2. 运距：投标人自行考虑 | m3 | 5.3 | 11.64 | 62
9.2 | 500109001076 | C25砼渠道墙身 | 1. 部位及类型：C25砼渠道墙身 2. 设计龄期、强度等级及配合比：C25 42.5(2) | m3 | 2.14 | 835.67 | 1788
9.3 | 500109001077 | C25砼渠道底板 | 1. 部位及类型：C25砼渠道底板 2. 设计龄期、强度等级及配合比：C25 42.5(2) | m3 | 6.26 | 610.56 | 3822
7.4 | 500109009034 | 伸缩缝 | 1.聚乙烯泡沫板伸缩缝 | m2 | 0.84 | 42.87 | 36
10 |  | 渠道G11 |  |  |  |  | 13373
10.1 | 500101003008 | 渠道土方开挖 | 1. 土类分级：三类土 2. 运距：投标人自行考虑 | m3 | 74.76 | 7.11 | 532
10.2 | 500103001008 | 原土回填 | 1. 土类分级及含水量：原土回填 2. 运距：含场内短驳 | m3 | 39.15 | 7.23 | 283
建筑工程分类分项工程量清单计价表
项目及标段名称： |  | 曹溪村溪滩田提升改造工程 | [5 empty] | 第6页 共10页
序号 | 项目编码 | 项目名称 | 项目 主要特征 | 计量 单位 | 工程 数量 | 单价 (元) | 合价 (元) | 主要技术 条款编码 | 备注
10.3 | 500109001078 | C25砼渠道墙身 | 1. 部位及类型：C25砼渠道墙身 2. 设计龄期、强度等级及配合比：C25 42.5(2) | m3 | 6.8 | 835.67 | 5683
10.4 | 500109001079 | C25砼渠道底板 | 1. 部位及类型：C25砼渠道底板 2. 设计龄期、强度等级及配合比：C25 42.5(2) | m3 | 9.07 | 610.56 | 5538
10.5 | 500103017012 | 碎石垫层 | 1.10cm碎石垫层 | m3 | 6.8 | 186.76 | 1270
10.6 | 500109009026 | 伸缩缝 | 1.聚乙烯泡沫板伸缩缝 | m2 | 1.59 | 42.87 | 68
11 |  | 渠道G12 |  |  |  |  | 14411
11.1 | 500101003009 | 渠道土方开挖 | 1. 土类分级：三类土 2. 运距：投标人自行考虑 | m3 | 63.42 | 7.11 | 451
11.2 | 500103001009 | 原土回填 | 1. 土类分级及含水量：原土回填 2. 运距：含场内短驳 | m3 | 31.2 | 7.23 | 226
11.3 | 500109001080 | C25砼渠道墙身 | 1. 部位及类型：C25砼渠道墙身 2. 设计龄期、强度等级及配合比：C25 42.5(2) | m3 | 6.6 | 835.67 | 5515
11.4 | 500109001081 | C25砼渠道底板 | 1. 部位及类型：C25砼渠道底板 2. 设计龄期、强度等级及配合比：C25 42.5(2) | m3 | 7.4 | 610.56 | 4518
11.5 | 500103017013 | 碎石垫层 | 1.10cm碎石垫层 | m3 | 5.5 | 186.76 | 1027
11.6 | 500115003001 | 混凝土管铺设 | 1.DN400混凝土管 | m | 4 | 233.81 | 935
11.7 | 500109001093 | C25砼涵管方包 | 1.C25砼涵管方包；2.二级配 | m3 | 2.37 | 708.31 | 1679
11.8 | 500109009027 | 伸缩缝 | 1.聚乙烯泡沫板伸缩缝 | m2 | 1.4 | 42.87 | 60
12 |  | 渠道G13 |  |  |  |  | 4742
建筑工程分类分项工程量清单计价表
项目及标段名称： |  | 曹溪村溪滩田提升改造工程 | [5 empty] | 第7页 共10页
序号 | 项目编码 | 项目名称 | 项目 主要特征 | 计量 单位 | 工程 数量 | 单价 (元) | 合价 (元) | 主要技术 条款编码 | 备注
12.1 | 500101003010 | 渠道土方开挖 | 1. 土类分级：三类土 2. 运距：投标人自行考虑 | m3 | 27.81 | 7.11 | 198
12.2 | 500103001010 | 原土回填 | 1. 土类分级及含水量：原土回填 2. 运距：含场内短驳 | m3 | 14.79 | 7.23 | 107
12.3 | 500109001082 | C25砼渠道墙身 | 1. 部位及类型：C25砼渠道墙身 2. 设计龄期、强度等级及配合比：C25 42.5(2) | m3 | 2.4 | 835.67 | 2006
12.4 | 500109001083 | C25砼渠道底板 | 1. 部位及类型：C25砼渠道底板 2. 设计龄期、强度等级及配合比：C25 42.5(2) | m3 | 3.21 | 610.56 | 1960
12.5 | 500103017014 | 碎石垫层 | 1.10cm碎石垫层 | m3 | 2.4 | 186.76 | 448
12.6 | 500109009028 | 伸缩缝 | 1.聚乙烯泡沫板伸缩缝 | m2 | 0.56 | 42.87 | 24
13 |  | 渠道G14 |  |  |  |  | 10561
13.1 | 500101003011 | 渠道土方开挖 | 1. 土类分级：三类土 2. 运距：投标人自行考虑 | m3 | 53.32 | 7.11 | 379
13.2 | 500103001011 | 原土回填 | 1. 土类分级及含水量：原土回填 2. 运距：含场内短驳 | m3 | 23.66 | 7.23 | 171
13.3 | 500109001084 | C25砼渠道墙身 | 1. 部位及类型：C25砼渠道墙身 2. 设计龄期、强度等级及配合比：C25 42.5(2) | m3 | 5.42 | 835.67 | 4529
13.4 | 500109001085 | C25砼渠道底板 | 1. 部位及类型：C25砼渠道底板 2. 设计龄期、强度等级及配合比：C25 42.5(2) | m3 | 7.23 | 610.56 | 4414
13.5 | 500103017015 | 碎石垫层 | 1.10cm碎石垫层 | m3 | 5.42 | 186.76 | 1012
13.6 | 500109009029 | 伸缩缝 | 1.聚乙烯泡沫板伸缩缝 | m2 | 1.27 | 42.87 | 54
建筑工程分类分项工程量清单计价表
项目及标段名称： |  | 曹溪村溪滩田提升改造工程 | [5 empty] | 第8页 共10页
序号 | 项目编码 | 项目名称 | 项目 主要特征 | 计量 单位 | 工程 数量 | 单价 (元) | 合价 (元) | 主要技术 条款编码 | 备注
14 |  | 渠道G15 |  |  |  |  | 33279
14.1 | 500101003012 | 渠道土方开挖 | 1. 土类分级：三类土 2. 运距：投标人自行考虑 | m3 | 87.31 | 7.11 | 621
14.2 | 500103001012 | 原土回填 | 1. 土类分级及含水量：原土回填 2. 运距：含场内短驳 | m3 | 70.53 | 7.23 | 510
14.3 | 500109001086 | C25砼渠道墙身 | 1. 部位及类型：C25砼渠道墙身 2. 设计龄期、强度等级及配合比：C25 42.5(2) | m3 | 23.38 | 835.67 | 19538
14.4 | 500109001087 | C25砼渠道底板 | 1. 部位及类型：C25砼渠道底板 2. 设计龄期、强度等级及配合比：C25 42.5(2) | m3 | 15.59 | 610.56 | 9519
14.5 | 500103017016 | 碎石垫层 | 1.10cm碎石垫层 | m3 | 15.59 | 186.76 | 2912
14.6 | 500109009030 | 伸缩缝 | 1.聚乙烯泡沫板伸缩缝 | m2 | 4.21 | 42.87 | 180
15 |  | 渠道G16 |  |  |  |  | 12585
15.1 | 500101003013 | 渠道土方开挖 | 1. 土类分级：三类土 2. 运距：投标人自行考虑 | m3 | 49 | 7.11 | 348
15.2 | 500103001013 | 原土回填 | 1. 土类分级及含水量：原土回填 2. 运距：含场内短驳 | m3 | 29.3 | 7.23 | 212
15.3 | 500109001088 | C25砼渠道墙身 | 1. 部位及类型：C25砼渠道墙身 2. 设计龄期、强度等级及配合比：C25 42.5(2) | m3 | 8.12 | 835.67 | 6786
15.4 | 500109001089 | C25砼渠道底板 | 1. 部位及类型：C25砼渠道底板 2. 设计龄期、强度等级及配合比：C25 42.5(2) | m3 | 6.96 | 610.56 | 4250
15.5 | 500103017017 | 碎石垫层 | 1.10cm碎石垫层 | m3 | 4.95 | 186.76 | 924
建筑工程分类分项工程量清单计价表
项目及标段名称： |  | 曹溪村溪滩田提升改造工程 | [5 empty] | 第9页 共10页
序号 | 项目编码 | 项目名称 | 项目 主要特征 | 计量 单位 | 工程 数量 | 单价 (元) | 合价 (元) | 主要技术 条款编码 | 备注
15.6 | 500109009031 | 伸缩缝 | 1.聚乙烯泡沫板伸缩缝 | m2 | 1.51 | 42.87 | 65
17 |  | 路面L01 |  |  |  |  | 33760
| 500101001001 | 场地平整 | 1.场地平整 | m2 | 290.92 | 1.75 | 509
17.2 | 500103017019 | 碎石垫层 | 1.5cm碎石垫层 | m3 | 14.55 | 186.76 | 2717
17.3 | 500115006004 | C25混凝土道路路面 | 1.15cm厚C25 42.5(2)砼路面（含防滑槽、据缝、嵌缝等） | m3 | 43.64 | 699.66 | 30533
18 |  | 过路涵管 |  |  |  |  | 60371
18.1 | 500101003015 | 渠道土方开挖 | 1. 土类分级：三类土 2. 运距：投标人自行考虑 | m3 | 330.6 | 7.11 | 2351
18.2 | 500103001015 | 原土回填 | 1. 土类分级及含水量：原土回填 2. 运距：含场内短驳 | m3 | 269.75 | 7.23 | 1950
18.3 | 500109001092 | C15砼涵管基础 | 1.C15砼涵管基础；2.二级配 | m3 | 17.67 | 583.76 | 10315
18.4 | 500115003005 | D300钢筋砼管（Ⅱ级管） | 1.D300钢筋砼管（Ⅱ级管） | m | 30 | 179.43 | 5383
18.5 | 500115003004 | D400钢筋砼管（Ⅱ级管） | 1.D400钢筋砼管（Ⅱ级管） | m | 66.8 | 232.9 | 15558
18.6 | 500115003006 | D500钢筋砼管（Ⅱ级管） | 1.D500钢筋砼管（Ⅱ级管） | m | 30 | 294.92 | 8848
18.7 | 500115003007 | D600钢筋砼管（Ⅱ级管） | 1.D600钢筋砼管（Ⅱ级管） | m | 20 | 349.53 | 6991
2.7 | 500115006005 | C25混凝土道路路面 | 1.15cm厚C25 42.5(2)砼路面（含防滑槽、据缝、嵌缝等） | m3 | 12.83 | 699.66 | 8977
19 |  | 渠道分水、节制阀 |  |  |  |  | 2000
19.1 | 500115022010 | HDPE分水闸门 | 1.HDPE分水闸门 | 只 | 2 | 400 | 800
19.2 | 500115022011 | HDPE节制闸门 | 1.HDPE节制闸门 | 只 | 3 | 400 | 1200
20 |  | 过沟板（暂估工程量） |  |  |  |  | 5600
建筑工程分类分项工程量清单计价表
项目及标段名称： |  | 曹溪村溪滩田提升改造工程 | [5 empty] | 第10页 共10页
序号 | 项目编码 | 项目名称 | 项目 主要特征 | 计量 单位 | 工程 数量 | 单价 (元) | 合价 (元) | 主要技术 条款编码 | 备注
20.1 | 500109001094 | C25砼过渠板 | 1.C25砼过渠板；2.二级配 | m3 | 3.45 | 1060.43 | 3658
20.2 | 500111001006 | 钢筋加工与安装 | 1.钢筋制安 | t | 0.353 | 5500.8 | 1942
21 |  | 灌排水口（暂估工程量） |  |  |  |  | 12107
21.1 | 500101003016 | 渠道土方开挖 | 1. 土类分级：三类土 2. 运距：投标人自行考虑 | m3 | 13.8 | 7.11 | 98
21.2 | 500103001016 | 原土回填 | 1. 土类分级及含水量：原土回填 2. 运距：含场内短驳 | m3 | 13.04 | 7.23 | 94
21.3 | 500115004001 | 塑料管铺设 | 1.DE160 PE管 | m | 23 | 94.6 | 2176
21.4 | 500109001095 | C25砼涵管方包 | 1.C25砼涵管方包；2.二级配 | m3 | 0.76 | 708.31 | 538
21.5 | 500115022012 | DN160双面套管PE手提插板阀门 | 1.DN160双面套管PE手提插板阀门 | 只 | 46 | 200 | 9200
|  | 合计 |  |  |  |  | 607063

## 5 施工临时工程分类分项工程量清单计价表
施工临时工程分类分项工程量清单计价表
项目及标段名称： |  | 曹溪村溪滩田提升改造工程 |  |  |  |  | 第1页 共1页
序号 | 清单编号 | 项目名称 | 项目 主要特征 | 计量 单位 | 工程 数量 | 单价 (元) | 合价 (元) | 主要技术 条款编码 | 备注
1 |  | 施工导流工程
2 |  | 施工交通工程
3 |  | 施工场外供电工程
4 |  | 施工房屋建筑工程
5 |  | 临时工程 |  |  |  |  | 12141
| 5.1 | 临时工程 |  | 项 | 1 | 12141.25 | 12141
6 |  | 安全生产措施费 |  |  |  |  | 15480
| 6.1 | 安全生产措施费 |  | 项 | 1 | 15480.1 | 15480
|  | 合计 |  |  |  |  | 27621

## 6 其他项目清单计价表
其他项目清单计价表
项目及标段名称： | 曹溪村溪滩田提升改造工程 |  |  | 第1页 共1页
序号 | 项目名称 | 计量单位 | 金额(元) | 备注
1 | 工程保险费 | 元 | 2857
2 | 预留金 | 元 | 19041
| 合 计 |  | 21898

## 8 工程量清单单价组合表
工程量清单单价组合表
项目及标段名称： | 曹溪村溪滩田提升改造工程 |  |  |  | 第1页 共5页
序号 | 清单编号 | 项目名称 | 计量单位 | 单价(元) | 单价组合
一 |  | 建筑工程
1 |  | 渠道G01
1.1 | 500109010001 | 混凝土凿除 | m3 | 86.23 | (1)
1.2 | 500101003001 | 渠道土方开挖 | m3 | 7.11 | (2)
1.3 | 500103001001 | 原土回填 | m3 | 7.23 | (3)
1.4 | 500109001061 | C25砼渠道墙身 | m3 | 835.67 | (4)
1.5 | 500109001060 | C25砼渠道底板 | m3 | 610.56 | (5)
1.6 | 500103017003 | 碎石垫层 | m3 | 186.76 | (6)
1.7 | 500109009018 | 伸缩缝 | m2 | 42.87 | (7)
2 |  | 渠道G02G03路面L02
2.1 | 500101007002 | 挖淤泥、流砂 | m3 | 11.64 | (8)
2.2 | 500101003002 | 渠道土方开挖 | m3 | 7.11 | (2)
2.3 | 500103001002 | 原土回填 | m3 | 7.23 | (3)
2.4 | 500109001062 | C25砼渠道墙身 | m3 | 835.67 | (4)
2.5 | 500109001063 | C25砼渠道底板 | m3 | 610.56 | (5)
2.6 | 500103017004 | 碎石垫层 | m3 | 186.76 | (6)
2.7 | 500115006003 | C25混凝土道路路面 | m3 | 699.66 | (9)
2.8 | 500109009019 | 伸缩缝 | m2 | 42.87 | (7)
16 |  | 渠道G04
16.1 | 500101003014 | 渠道土方开挖 | m3 | 7.11 | (2)
16.2 | 500103001014 | 原土回填 | m3 | 7.23 | (3)
16.3 | 500109001090 | C25砼渠道墙身 | m3 | 835.67 | (4)
16.4 | 500109001091 | C25砼渠道底板 | m3 | 610.56 | (5)
16.5 | 500103017018 | 碎石垫层 | m3 | 186.76 | (6)
16.6 | 500109009032 | 伸缩缝 | m2 | 42.87 | (7)
4 |  | 渠道G05
4.1 | 500101003004 | 渠道土方开挖 | m3 | 7.11 | (2)
4.2 | 500103001004 | 原土回填 | m3 | 7.23 | (3)
4.3 | 500109001066 | C25砼渠道墙身 | m3 | 835.67 | (4)
4.4 | 500109001067 | C25砼渠道底板 | m3 | 610.56 | (5)
4.5 | 500103017006 | 碎石垫层 | m3 | 186.76 | (6)
工程量清单单价组合表
项目及标段名称： | 曹溪村溪滩田提升改造工程 |  |  |  | 第2页 共5页
序号 | 清单编号 | 项目名称 | 计量单位 | 单价(元) | 单价组合
4.6 | 500109009021 | 伸缩缝 | m2 | 42.87 | (7)
5 |  | 渠道G06
5.1 | 500101003005 | 渠道土方开挖 | m3 | 7.11 | (2)
5.2 | 500103001005 | 原土回填 | m3 | 7.23 | (3)
5.3 | 500109001068 | C25砼渠道墙身 | m3 | 835.67 | (4)
5.4 | 500109001069 | C25砼渠道底板 | m3 | 610.56 | (5)
5.5 | 500103017007 | 碎石垫层 | m3 | 186.76 | (6)
5.6 | 500109009022 | 伸缩缝 | m2 | 42.87 | (7)
5.7 | 500105001001 | 干砌块石（条料石、卵石） | m3 | 319.18 | (10)
5.8 | 500109001053 | C20砼压顶 | m3 | 693.61 | (11)
6 |  | 渠道G07
6.1 | 500101007007 | 挖淤泥、流砂 | m3 | 11.64 | (8)
6.2 | 500101003006 | 渠道土方开挖 | m3 | 7.11 | (2)
6.3 | 500103001006 | 原土回填 | m3 | 7.23 | (3)
6.4 | 500109001096 | C25砼渠道墙身 | m3 | 835.67 | (4)
6.5 | 500109001097 | C25砼渠道底板 | m3 | 610.56 | (5)
6.6 | 500103017008 | 碎石垫层 | m3 | 186.76 | (6)
6.7 | 500109009033 | 伸缩缝 | m2 | 42.87 | (7)
7 |  | 渠道G08
7.1 | 500101007004 | 挖淤泥、流砂 | m3 | 11.64 | (8)
7.2 | 500109001072 | C25砼渠道墙身 | m3 | 835.67 | (4)
7.3 | 500109001073 | C25砼渠道底板 | m3 | 610.56 | (5)
7.4 | 500109009024 | 伸缩缝 | m2 | 42.87 | (7)
8 |  | 渠道G09
8.1 | 500101007005 | 挖淤泥、流砂 | m3 | 11.64 | (8)
8.2 | 500101003007 | 渠道土方开挖 | m3 | 7.11 | (2)
8.3 | 500103001007 | 原土回填 | m3 | 7.23 | (3)
8.4 | 500109001074 | C25砼渠道墙身 | m3 | 835.67 | (4)
8.5 | 500109001075 | C25砼渠道底板 | m3 | 610.56 | (5)
8.6 | 500103017010 | 碎石垫层 | m3 | 186.76 | (6)
8.7 | 500109009025 | 伸缩缝 | m2 | 42.87 | (7)
工程量清单单价组合表
项目及标段名称： | 曹溪村溪滩田提升改造工程 |  |  |  | 第3页 共5页
序号 | 清单编号 | 项目名称 | 计量单位 | 单价(元) | 单价组合
9 |  | 渠道G10
9.1 | 500101007006 | 挖淤泥、流砂 | m3 | 11.64 | (8)
9.2 | 500109001076 | C25砼渠道墙身 | m3 | 835.67 | (4)
9.3 | 500109001077 | C25砼渠道底板 | m3 | 610.56 | (5)
7.4 | 500109009034 | 伸缩缝 | m2 | 42.87 | (7)
10 |  | 渠道G11
10.1 | 500101003008 | 渠道土方开挖 | m3 | 7.11 | (2)
10.2 | 500103001008 | 原土回填 | m3 | 7.23 | (3)
10.3 | 500109001078 | C25砼渠道墙身 | m3 | 835.67 | (4)
10.4 | 500109001079 | C25砼渠道底板 | m3 | 610.56 | (5)
10.5 | 500103017012 | 碎石垫层 | m3 | 186.76 | (6)
10.6 | 500109009026 | 伸缩缝 | m2 | 42.87 | (7)
11 |  | 渠道G12
11.1 | 500101003009 | 渠道土方开挖 | m3 | 7.11 | (2)
11.2 | 500103001009 | 原土回填 | m3 | 7.23 | (3)
11.3 | 500109001080 | C25砼渠道墙身 | m3 | 835.67 | (4)
11.4 | 500109001081 | C25砼渠道底板 | m3 | 610.56 | (5)
11.5 | 500103017013 | 碎石垫层 | m3 | 186.76 | (6)
11.6 | 500115003001 | 混凝土管铺设 | m | 233.81 | (12)
11.7 | 500109001093 | C25砼涵管方包 | m3 | 708.31 | (13)
11.8 | 500109009027 | 伸缩缝 | m2 | 42.87 | (7)
12 |  | 渠道G13
12.1 | 500101003010 | 渠道土方开挖 | m3 | 7.11 | (2)
12.2 | 500103001010 | 原土回填 | m3 | 7.23 | (3)
12.3 | 500109001082 | C25砼渠道墙身 | m3 | 835.67 | (4)
12.4 | 500109001083 | C25砼渠道底板 | m3 | 610.56 | (5)
12.5 | 500103017014 | 碎石垫层 | m3 | 186.76 | (6)
12.6 | 500109009028 | 伸缩缝 | m2 | 42.87 | (7)
13 |  | 渠道G14
13.1 | 500101003011 | 渠道土方开挖 | m3 | 7.11 | (2)
13.2 | 500103001011 | 原土回填 | m3 | 7.23 | (3)
工程量清单单价组合表
项目及标段名称： | 曹溪村溪滩田提升改造工程 |  |  |  | 第4页 共5页
序号 | 清单编号 | 项目名称 | 计量单位 | 单价(元) | 单价组合
13.3 | 500109001084 | C25砼渠道墙身 | m3 | 835.67 | (4)
13.4 | 500109001085 | C25砼渠道底板 | m3 | 610.56 | (5)
13.5 | 500103017015 | 碎石垫层 | m3 | 186.76 | (6)
13.6 | 500109009029 | 伸缩缝 | m2 | 42.87 | (7)
14 |  | 渠道G15
14.1 | 500101003012 | 渠道土方开挖 | m3 | 7.11 | (2)
14.2 | 500103001012 | 原土回填 | m3 | 7.23 | (3)
14.3 | 500109001086 | C25砼渠道墙身 | m3 | 835.67 | (4)
14.4 | 500109001087 | C25砼渠道底板 | m3 | 610.56 | (5)
14.5 | 500103017016 | 碎石垫层 | m3 | 186.76 | (6)
14.6 | 500109009030 | 伸缩缝 | m2 | 42.87 | (7)
15 |  | 渠道G16
15.1 | 500101003013 | 渠道土方开挖 | m3 | 7.11 | (2)
15.2 | 500103001013 | 原土回填 | m3 | 7.23 | (3)
15.3 | 500109001088 | C25砼渠道墙身 | m3 | 835.67 | (4)
15.4 | 500109001089 | C25砼渠道底板 | m3 | 610.56 | (5)
15.5 | 500103017017 | 碎石垫层 | m3 | 186.76 | (6)
15.6 | 500109009031 | 伸缩缝 | m2 | 42.87 | (7)
17 |  | 路面L01
| 500101001001 | 场地平整 | m2 | 1.75 | (14)
17.2 | 500103017019 | 碎石垫层 | m3 | 186.76 | (6)
17.3 | 500115006004 | C25混凝土道路路面 | m3 | 699.66 | (9)
18 |  | 过路涵管
18.1 | 500101003015 | 渠道土方开挖 | m3 | 7.11 | (2)
18.2 | 500103001015 | 原土回填 | m3 | 7.23 | (3)
18.3 | 500109001092 | C15砼涵管基础 | m3 | 583.76 | (15)
18.4 | 500115003005 | D300钢筋砼管（Ⅱ级管） | m | 179.43 | (16)
18.5 | 500115003004 | D400钢筋砼管（Ⅱ级管） | m | 232.9 | (17)
18.6 | 500115003006 | D500钢筋砼管（Ⅱ级管） | m | 294.92 | (18)
18.7 | 500115003007 | D600钢筋砼管（Ⅱ级管） | m | 349.53 | (19)
2.7 | 500115006005 | C25混凝土道路路面 | m3 | 699.66 | (9)
工程量清单单价组合表
项目及标段名称： | 曹溪村溪滩田提升改造工程 |  |  |  | 第5页 共5页
序号 | 清单编号 | 项目名称 | 计量单位 | 单价(元) | 单价组合
19 |  | 渠道分水、节制阀
19.1 | 500115022010 | HDPE分水闸门 | 只 | 400 | 400
19.2 | 500115022011 | HDPE节制闸门 | 只 | 400 | 400
20 |  | 过沟板（暂估工程量）
20.1 | 500109001094 | C25砼过渠板 | m3 | 1060.43 | (20)
20.2 | 500111001006 | 钢筋加工与安装 | t | 5500.8 | (21)
21 |  | 灌排水口（暂估工程量）
21.1 | 500101003016 | 渠道土方开挖 | m3 | 7.11 | (2)
21.2 | 500103001016 | 原土回填 | m3 | 7.23 | (3)
21.3 | 500115004001 | 塑料管铺设 | m | 94.6 | (22)
21.4 | 500109001095 | C25砼涵管方包 | m3 | 708.31 | (13)
21.5 | 500115022012 | DN160双面套管PE手提插板阀门 | 只 | 200 | 200
二 |  | 机电设备及安装工程
三 |  | 金属结构设备及安装工程
四 |  | 施工临时工程
1 |  | 施工导流工程
2 |  | 施工交通工程
3 |  | 施工场外供电工程
4 |  | 施工房屋建筑工程
5 |  | 临时工程
| 5.1 | 临时工程 | 项 | 12141.25 | 12141.25
6 |  | 安全生产措施费
| 6.1 | 安全生产措施费 | 项 | 15480.1 | 15480.1

## 12 主要材料用量及预算价格汇总表
主要材料用量及预算价格汇总表
项目及标段名称： | 曹溪村溪滩田提升改造工程 |  |  |  |  | 第1页 共1页
序号 | 材料名称 | 型号规格 | 计量 单位 | 数量 | 预算价 (元) | 材料补差 (元) | 备注
1 | 水泥 42.5级 |  | kg | 213224.55 | 0.34 | 0.04
2 | 中砂 |  | m3 | 351.55 | 240 | 180
3 | 黄砂 | 净砂 | t | 0.24 | 160
4 | 普通硅酸盐水泥 | PO 42.5综合 | kg | 92.4 | 0.34

## 13 施工机械台班费汇总表
施工机械台班费汇总表
项目及标段名称： |  | 曹溪村溪滩田提升改造工程 | [9 empty] | 第1页 共2页
序号 | 机械名称 |  | 型号规格 | 一类 费用 | 二类费用 | [6 empty] | 合计 | 补差
[5 empty] | 人工 (工日) | 汽油 (kg) | 柴油 (kg) | 电 (kwh) | 风 (m3) | 水 (t) | 小计
[5 empty] | 128 | 10.28 | 3 | 0.88 | 0.15 | 0.78
1009 | 单斗挖掘机 液压 斗容0.6m3 |  |  | 269.9 | 192 |  | 135 |  |  |  | 327 | 596.9 | 249.75
1010 | 单斗挖掘机 液压 斗容1m3 |  |  | 429.59 | 192 |  | 189 |  |  |  | 381 | 810.59 | 349.65
1021 | 装载机 斗容1m3 |  |  | 88.43 | 128 |  | 159 |  |  |  | 287 | 375.43 | 294.15
1030 | 推土机 功率74kW |  |  | 215.12 | 192 |  | 156 |  |  |  | 348 | 563.12 | 288.6
1080 | 蛙式夯实机 功率2.8kW |  |  | 6.69 | 128 |  |  | 13.2 |  |  | 141.2 | 147.89
1108 | 双胶轮车 |  |  | 4.14 | [7 empty] | 4.14
4040 | 振捣器 插入式 功率2.2kW |  |  | 10.18 |  |  |  | 8.8 |  |  | 8.8 | 18.98
4042 | 振捣器 平板式 功率2.2kW |  |  | 8.45 |  |  |  | 8.8 |  |  | 8.8 | 17.25
4054 | 风（砂）水枪 耗风量 6m3/min |  |  | 3.65 |  |  |  |  | 180 | 18.72 | 198.72 | 202.37
4060 | 试压泵 2.5MPa |  |  | 7.95 | 102.4 |  |  | 8.8 |  |  | 111.2 | 119.15
5003 | 载重汽车 汽油型 载重量5t |  |  | 81.8 | 128 | 328.96 |  |  |  |  | 456.96 | 538.76
6048 | 履带起重机 油动 起重量10t |  |  | 193.39 | 192 |  | 114 |  |  |  | 306 | 499.39 | 210.9
6058 | 汽车起重机 柴油型 起重量10t |  |  | 261.01 | 192 |  | 87 |  |  |  | 279 | 540.01 | 160.95
6060 | 汽车起重机 柴油型 起重量16t |  |  | 337.73 | 192 |  | 108 |  |  |  | 300 | 637.73 | 199.8
6094 | 卷扬机 起重量5t |  |  | 21.97 | 102.4 |  |  | 35.2 |  |  | 137.6 | 159.57
8033 | 离心式水泵 单级 功率7kW |  |  | 8.07 | 64 |  |  | 30.8 |  |  | 94.8 | 102.87
9001 | 电焊机 交流20~25kVA |  |  | 3.88 |  |  |  | 63.36 |  |  | 63.36 | 67.24
9014 | 对焊机 电弧型150kVA |  |  | 24.1 | 102.4 |  |  | 348.48 | 5.7 | 10.14 | 466.72 | 490.82
施工机械台班费汇总表
项目及标段名称： |  | 曹溪村溪滩田提升改造工程 | [9 empty] | 第2页 共2页
序号 | 机械名称 |  | 型号规格 | 一类 费用 | 二类费用 | [6 empty] | 合计 | 补差
[5 empty] | 人工 (工日) | 汽油 (kg) | 柴油 (kg) | 电 (kwh) | 风 (m3) | 水 (t) | 小计
[5 empty] | 128 | 10.28 | 3 | 0.88 | 0.15 | 0.78
9021 | 钢筋弯曲机 Φ6~40 |  |  | 16.88 | 102.4 |  |  | 11.44 |  |  | 113.84 | 130.72
9026 | 钢筋切断机 功率20kW |  |  | 15.41 | 102.4 |  |  | 79.2 |  |  | 181.6 | 197.01
9027 | 钢筋调直机 功率4~14kW |  |  | 28.56 | 102.4 |  |  | 10.56 |  |  | 112.96 | 141.52
9101 | 电熔焊接机 型号DRH-160A |  |  | 6.99 |  |  |  | 6.16 |  |  | 6.16 | 13.15

## 14 建筑安装工程单价计算表
单价计算表
单价序号 |  |  | 1
项目名称 |  |  | 液压岩石破碎机拆除混凝土~单斗挖掘机 液压 斗容 0.6m3
定额编号 |  |  | 30203
施工措施
定额单位 |  |  | 100m3
编号 | 工料名称 | 单位 | 单价(元) | 工料定额 | 合价(元)
1 | 人工 | 工日 | 128 | 2 | 256
2 | 单斗挖掘机 液压 斗容0.6m3 | 台班 | 596.9 | 7.64 | 4560.32
3 | 其他机材费 | % | 4560.32 | 5 | 228.02
| 直接工程费小计 | 元 |  |  | 5044.34
| 措施费 | 元 | 3.5% |  | 176.55
| 间接费 | 元 | 9.5% |  | 495.98
| 利 润 | 元 | 5% |  | 285.84
| 材料补差 | 元 |  |  | 1908.09
| 柴油 | kg | 5.55 | 343.8 | 1908.09
| 装置性材料 | 元
| 税 金 | 元 | 9% |  | 711.97
| 合 计 | 元 |  |  | 8622.77
| 单 价 | 元 |  |  | 86.23
单价计算表
单价序号 |  |  | 2
项目名称 |  |  | 机械挖沟槽 土质级别Ⅲ上口宽度≤1m~单斗挖掘机 液压 1.0m3
定额编号 |  |  | 10038
施工措施
定额单位 |  |  | 100m3
编号 | 工料名称 | 单位 | 单价(元) | 工料定额 | 合价(元)
1 | 人工 | 工日 | 128 | 2 | 256
2 | 单斗挖掘机 液压 斗容1m3 | 台班 | 810.59 | 0.26 | 210.75
3 | 双胶轮车 | 台班 | 4.14 | 1.7 | 7.04
4 | 其他机材费 | % | 217.79 | 5 | 10.89
| 直接工程费小计 | 元 |  |  | 484.68
| 措施费 | 元 | 3.5% |  | 16.96
| 间接费 | 元 | 6.5% |  | 32.61
| 利 润 | 元 | 5% |  | 26.71
| 材料补差 | 元 |  |  | 90.91
| 柴油 | kg | 5.55 | 16.38 | 90.909
| 装置性材料 | 元
| 税 金 | 元 | 9% |  | 58.67
| 合 计 | 元 |  |  | 710.54
| 单 价 | 元 |  |  | 7.11
单价计算表
单价序号 |  |  | 3
项目名称 |  |  | 建筑物土石回填 土方回填机械夯填
定额编号 |  |  | 10563
施工措施
定额单位 |  |  | 100m3
编号 | 工料名称 | 单位 | 单价(元) | 工料定额 | 合价(元)
1 | 人工 | 工日 | 128 | 2 | 256
2 | 推土机 功率74kW | 台班 | 563.12 | 0.1 | 56.31
3 | 蛙式夯实机 功率2.8kW | 台班 | 147.89 | 1.5 | 221.84
4 | 其他机材费 | % | 278.15 | 5 | 13.91
| 直接工程费小计 | 元 |  |  | 548.06
| 措施费 | 元 | 3.5% |  | 19.18
| 间接费 | 元 | 6.5% |  | 36.87
| 利 润 | 元 | 5% |  | 30.21
| 材料补差 | 元 |  |  | 28.86
| 柴油 | kg | 5.55 | 5.2 | 28.86
| 装置性材料 | 元
| 税 金 | 元 | 9% |  | 59.69
| 合 计 | 元 |  |  | 722.87
| 单 价 | 元 |  |  | 7.23
单价计算表
单价序号 |  |  | 4
项目名称 |  |  | 挡土墙、岸墙、翼墙 悬臂式~纯混凝土 C25 42.5 2
定额编号 |  |  | 40191换
施工措施
定额单位 |  |  | 100m3
编号 | 工料名称 | 单位 | 单价(元) | 工料定额 | 合价(元)
1 | 人工 | 工日 | 128 | 135.4 | 17331.2
2 | 板枋材 | m3 | 1504 | 1.16 | 1744.64
3 | 钢模板 | kg | 5.2 | 333 | 1731.6
4 | 型钢 | kg | 3.13 | 180 | 563.94
5 | 卡扣件 | kg | 5.2 | 106 | 551.2
6 | 铁件 | kg | 6.37 | 412 | 2624.44
7 | 纯混凝土 C25 42.5 2 | m3 | 168.73 | 102 | 17210.46
8 | 水 | m3 | 0.78 | 70 | 54.6
9 | 载重汽车 汽油型 载重量5t | 台班 | 538.76 | 0.3 | 161.63
10 | 履带起重机 油动 起重量10t | 台班 | 499.39 | 0.39 | 194.76
11 | 振捣器 插入式 功率2.2kW | 台班 | 18.98 | 8.9 | 168.92
12 | 风（砂）水枪 耗风量 6m3/min | 台班 | 202.37 | 3.73 | 754.84
13 | 离心式水泵 单级 功率7kW | 台班 | 102.87 | 1.86 | 191.34
14 | 其他机材费 | % | 25952.37 | 1 | 259.52
15 | 混凝土拌制 | m3 | 25.83 | 102 | 2634.66
16 | 混凝土运输 | m3 | 17.07 | 102 | 1741.14
| 直接工程费小计 | 元 |  |  | 47918.89
| 措施费 | 元 | 3.5% |  | 1677.16
| 间接费 | 元 | 9.5% |  | 4711.62
| 利 润 | 元 | 5% |  | 2715.38
| 材料补差 | 元 |  |  | 19643.81
| 纯混凝土 C25 42.5 2 | m3 | 191.78 | 102 | 19561.56
| 柴油 | kg | 5.55 | 14.82 | 82.251
| 装置性材料 | 元
| 税 金 | 元 | 9% |  | 6900.02
| 合 计 | 元 |  |  | 83566.88
| 单 价 | 元 |  |  | 835.67
单价计算表
单价序号 |  |  | 5
项目名称 |  |  | 素混凝土底板、基础、垫层及压顶 底板、基础、垫层30cm~纯混凝土 C25 42.5 2
定额编号 |  |  | 40130换
施工措施
定额单位 |  |  | 100m3
编号 | 工料名称 | 单位 | 单价(元) | 工料定额 | 合价(元)
1 | 人工 | 工日 | 128 | 57.1 | 7308.8
2 | 板枋材 | m3 | 1504 | 0.42 | 631.68
3 | 铁件 | kg | 6.37 | 30 | 191.1
4 | 纯混凝土 C25 42.5 2 | m3 | 168.73 | 102 | 17210.46
5 | 水 | m3 | 0.78 | 70 | 54.6
6 | 振捣器 平板式 功率2.2kW | 台班 | 17.25 | 4.8 | 82.8
7 | 离心式水泵 单级 功率7kW | 台班 | 102.87 | 1 | 102.87
8 | 风（砂）水枪 耗风量 6m3/min | 台班 | 202.37 | 1.5 | 303.56
9 | 其他机材费 | % | 18577.07 | 2 | 371.54
10 | 混凝土拌制 | m3 | 25.83 | 102 | 2634.66
11 | 混凝土运输 | m3 | 17.07 | 102 | 1741.14
| 直接工程费小计 | 元 |  |  | 30633.21
| 措施费 | 元 | 3.5% |  | 1072.16
| 间接费 | 元 | 9.5% |  | 3012.01
| 利 润 | 元 | 5% |  | 1735.87
| 材料补差 | 元 |  |  | 19561.56
| 纯混凝土 C25 42.5 2 | m3 | 191.78 | 102 | 19561.56
| 装置性材料 | 元
| 税 金 | 元 | 9% |  | 5041.33
| 合 计 | 元 |  |  | 61056.14
| 单 价 | 元 |  |  | 610.56
单价计算表
单价序号 |  |  | 6
项目名称 |  |  | 机械铺筑碎石垫层 碎石垫层厚度50cm以内
定额编号 |  |  | 30007
施工措施
定额单位 |  |  | 100m3
编号 | 工料名称 | 单位 | 单价(元) | 工料定额 | 合价(元)
1 | 人工 | 工日 | 128 | 4.5 | 576
2 | 碎石 | m3 | 30 | 110 | 3300
3 | 推土机 功率74kW | 台班 | 563.12 | 0.23 | 129.52
4 | 装载机 斗容1m3 | 台班 | 375.43 | 0.23 | 86.35
5 | 其他机材费 | % | 3515.87 | 2 | 70.32
| 直接工程费小计 | 元 |  |  | 4162.19
| 措施费 | 元 | 3.5% |  | 145.68
| 间接费 | 元 | 9.5% |  | 409.25
| 利 润 | 元 | 5% |  | 235.86
| 材料补差 | 元 |  |  | 12181.23
| 碎石 | m3 | 109.52 | 110 | 12047.2
| 柴油 | kg | 5.55 | 24.15 | 134.0325
| 装置性材料 | 元
| 税 金 | 元 | 9% |  | 1542.08
| 合 计 | 元 |  |  | 18676.29
| 单 价 | 元 |  |  | 186.76
单价计算表
单价序号 |  |  | 7
项目名称 |  |  | 伸缩缝 聚乙烯闭孔泡沫板
定额编号 |  |  | 40280
施工措施
定额单位 |  |  | 100m2
编号 | 工料名称 | 单位 | 单价(元) | 工料定额 | 合价(元)
1 | 人工 | 工日 | 128 | 11.1 | 1420.8
2 | 聚乙烯低发泡板 | m2 | 5.84 | 110 | 642.4
3 | 聚硫密封胶 | kg | 12 | 97.44 | 1169.28
4 | 水泥钉 | kg | 7 | 5.05 | 35.35
5 | 其他机材费 | % | 1847.03 | 2 | 36.94
| 直接工程费小计 | 元 |  |  | 3304.77
| 措施费 | 元 | 3.5% |  | 115.67
| 间接费 | 元 | 9.5% |  | 324.94
| 利 润 | 元 | 5% |  | 187.27
| 材料补差 | 元
| 装置性材料 | 元
| 税 金 | 元 | 9% |  | 353.94
| 合 计 | 元 |  |  | 4286.59
| 单 价 | 元 |  |  | 42.87
单价计算表
单价序号 |  |  | 8
项目名称 |  |  | 人工挖一般土方 土类级别Ⅰ-Ⅱ
定额编号 |  |  | 10001
施工措施
定额单位 |  |  | 100m3
编号 | 工料名称 | 单位 | 单价(元) | 工料定额 | 合价(元)
1 | 人工 | 工日 | 128 | 7 | 896
2 | 零星机材费 | % | 896 | 3 | 26.88
| 直接工程费小计 | 元 |  |  | 922.88
| 措施费 | 元 | 3.5% |  | 32.3
| 间接费 | 元 | 6.5% |  | 62.09
| 利 润 | 元 | 5% |  | 50.86
| 材料补差 | 元
| 装置性材料 | 元
| 税 金 | 元 | 9% |  | 96.13
| 合 计 | 元 |  |  | 1164.26
| 单 价 | 元 |  |  | 11.64
单价计算表
单价序号 |  |  | 9
项目名称 |  |  | 混凝土路面铺筑~纯混凝土 C25 42.5 2
定额编号 |  |  | 40660换
施工措施
定额单位 |  |  | 100m3
编号 | 工料名称 | 单位 | 单价(元) | 工料定额 | 合价(元)
1 | 人工 | 工日 | 128 | 95.7 | 12249.6
2 | 板枋材 | m3 | 1504 | 0.1 | 150.4
3 | 钢模板 | kg | 5.2 | 72 | 374.4
4 | 型钢 | kg | 3.13 | 155 | 485.62
5 | 卡扣件 | kg | 5.2 | 105 | 546
6 | 草垫 | m2 | 1 | 680 | 680
7 | 纯混凝土 C25 42.5 2 | m3 | 168.73 | 102 | 17210.46
8 | 水 | m3 | 0.78 | 190 | 148.2
9 | 振捣器 插入式 功率2.2kW | 台班 | 18.98 | 3.6 | 68.33
10 | 振捣器 平板式 功率2.2kW | 台班 | 17.25 | 8.2 | 141.45
11 | 载重汽车 汽油型 载重量5t | 台班 | 538.76 | 0.5 | 269.38
12 | 其他机材费 | % | 20074.23 | 4 | 802.97
13 | 混凝土拌制 | m3 | 25.83 | 102 | 2634.66
14 | 混凝土运输 | m3 | 17.07 | 102 | 1741.14
| 直接工程费小计 | 元 |  |  | 37502.61
| 措施费 | 元 | 3.5% |  | 1312.59
| 间接费 | 元 | 9.5% |  | 3687.44
| 利 润 | 元 | 5% |  | 2125.13
| 材料补差 | 元 |  |  | 19561.56
| 纯混凝土 C25 42.5 2 | m3 | 191.78 | 102 | 19561.56
| 装置性材料 | 元
| 税 金 | 元 | 9% |  | 5777.04
| 合 计 | 元 |  |  | 69966.37
| 单 价 | 元 |  |  | 699.66
单价计算表
单价序号 |  |  | 10
项目名称 |  |  | 干砌块石 挡土墙
定额编号 |  |  | 30013
施工措施
定额单位 |  |  | 100m3
编号 | 工料名称 | 单位 | 单价(元) | 工料定额 | 合价(元)
1 | 人工 | 工日 | 128 | 62 | 7936
2 | 块石 | m3 | 60 | 121 | 7260
3 | 其他机材费 | % | 7260 | 1 | 72.6
| 直接工程费小计 | 元 |  |  | 15268.6
| 措施费 | 元 | 3.5% |  | 534.4
| 间接费 | 元 | 9.5% |  | 1501.29
| 利 润 | 元 | 5% |  | 865.21
| 材料补差 | 元 |  |  | 11113.12
| 块石 | m3 | 91.84 | 121 | 11113.124
| 装置性材料 | 元
| 税 金 | 元 | 9% |  | 2635.44
| 合 计 | 元 |  |  | 31918.06
| 单 价 | 元 |  |  | 319.18
单价计算表
单价序号 |  |  | 11
项目名称 |  |  | 素混凝土底板、基础、垫层及压顶 压顶~纯混凝土 C20 42.5 2
定额编号 |  |  | 40132换
施工措施
定额单位 |  |  | 100m3
编号 | 工料名称 | 单位 | 单价(元) | 工料定额 | 合价(元)
1 | 人工 | 工日 | 128 | 97.1 | 12428.8
2 | 板枋材 | m3 | 1504 | 1.87 | 2812.48
3 | 铁件 | kg | 6.37 | 60 | 382.2
4 | 纯混凝土 C20 42.5 2 | m3 | 159.43 | 102 | 16261.86
5 | 水 | m3 | 0.78 | 70 | 54.6
6 | 振捣器 平板式 功率2.2kW | 台班 | 17.25 | 5 | 86.25
7 | 其他机材费 | % | 19597.39 | 2 | 391.95
8 | 混凝土拌制 | m3 | 25.83 | 102 | 2634.66
9 | 混凝土运输 | m3 | 17.07 | 102 | 1741.14
| 直接工程费小计 | 元 |  |  | 36793.94
| 措施费 | 元 | 3.5% |  | 1287.79
| 间接费 | 元 | 9.5% |  | 3617.76
| 利 润 | 元 | 5% |  | 2084.97
| 材料补差 | 元 |  |  | 19849.2
| 纯混凝土 C20 42.5 2 | m3 | 194.6 | 102 | 19849.2
| 装置性材料 | 元
| 税 金 | 元 | 9% |  | 5727.03
| 合 计 | 元 |  |  | 69360.69
| 单 价 | 元 |  |  | 693.61
单价计算表
单价序号 |  |  | 12
项目名称 |  |  | 混凝土管铺设 公称直径0.4m~水泥砂浆
定额编号 |  |  | 40609*j0.67+40610*j0.33换
施工措施
定额单位 |  |  | 100延长米
编号 | 工料名称 | 单位 | 单价(元) | 工料定额 | 合价(元)
1 | 人工 | 工日 | 128 | 31.67 | 4054.27
2 | 润滑油 | kg | 17.5 | 1.9 | 33.2
3 | 水泥砂浆 | m3 | 349.46 | 0.13 | 45.39
4 | 混凝土管 | m | 36.5 | 100 | 3650
5 | 水 | m3 | 0.78 | 15.52 | 12.11
6 | 汽车起重机 柴油型 起重量10t | 台班 | 540.01 | 0.67 | 361.81
7 | 卷扬机 起重量5t | 台班 | 159.57 | 0.7 | 111.54
8 | 离心式水泵 单级 功率7kW | 台班 | 102.87 | 0.4 | 40.74
9 | 试压泵 2.5MPa | 台班 | 119.15 | 0.23 | 27.76
10 | 汽车起重机 柴油型 起重量16t | 台班 | 637.73 | 0.38 | 242.02
11 | 其他机材费 | % | 4524.56 | 2 | 90.49
| 直接工程费小计 | 元 |  |  | 8669.32
| 措施费 | 元 | 3.5% |  | 303.43
| 间接费 | 元 | 9.5% |  | 852.41
| 利 润 | 元 | 5% |  | 491.26
| 材料补差 | 元 |  |  | 11133.66
| 混凝土管 | m | 109.5 | 100 | 10950
| 柴油 | kg | 5.55 | 33.092 | 183.6606
| 装置性材料 | 元
| 税 金 | 元 | 9% |  | 1930.51
| 合 计 | 元 |  |  | 23380.59
| 单 价 | 元 |  |  | 233.81
单价计算表
单价序号 |  |  | 13
项目名称 |  |  | 外包混凝土 厚度≤0.5m~若混凝土完全包裹管道时~纯混凝土 C25 42.5 2
定额编号 |  |  | 40242换
施工措施
定额单位 |  |  | 100m3
编号 | 工料名称 | 单位 | 单价(元) | 工料定额 | 合价(元)
1 | 人工 | 工日 | 128 | 80 | 10240
2 | 板枋材 | m3 | 1504 | 0.42 | 631.68
3 | 钢模板 | kg | 5.2 | 230 | 1196
4 | 型钢 | kg | 3.13 | 120 | 375.96
5 | 卡扣件 | kg | 5.2 | 56 | 291.2
6 | 铁件 | kg | 6.37 | 270 | 1719.9
7 | 电焊条 | kg | 6 | 8 | 48
8 | 纯混凝土 C25 42.5 2 | m3 | 168.73 | 102 | 17210.46
9 | 水 | m3 | 0.78 | 90 | 70.2
10 | 振捣器 插入式 功率2.2kW | 台班 | 18.98 | 8.8 | 167.02
11 | 电焊机 交流20~25kVA | 台班 | 67.24 | 0.8 | 53.79
12 | 风（砂）水枪 耗风量 6m3/min | 台班 | 202.37 | 6.56 | 1327.55
13 | 其他机材费 | % | 23091.76 | 2 | 461.84
14 | 混凝土拌制 | m3 | 25.83 | 102 | 2634.66
15 | 混凝土运输 | m3 | 17.07 | 102 | 1741.14
| 直接工程费小计 | 元 |  |  | 38169.4
| 措施费 | 元 | 3.5% |  | 1335.93
| 间接费 | 元 | 9.5% |  | 3753.01
| 利 润 | 元 | 5% |  | 2162.92
| 材料补差 | 元 |  |  | 19561.56
| 纯混凝土 C25 42.5 2 | m3 | 191.78 | 102 | 19561.56
| 装置性材料 | 元
| 税 金 | 元 | 9% |  | 5848.45
| 合 计 | 元 |  |  | 70831.27
| 单 价 | 元 |  |  | 708.31
单价计算表
单价序号 |  |  | 14
项目名称 |  |  | 机械平整场地 土类级别 Ⅲ~单斗挖掘机 液压 0.6m3
定额编号 |  |  | 10546
施工措施
定额单位 |  |  | 100m2
编号 | 工料名称 | 单位 | 单价(元) | 工料定额 | 合价(元)
1 | 人工 | 工日 | 128 | 0.2 | 25.6
2 | 单斗挖掘机 液压 斗容0.6m3 | 台班 | 596.9 | 0.13 | 77.6
3 | 其他机材费 | % | 77.6 | 10 | 7.76
| 直接工程费小计 | 元 |  |  | 110.96
| 措施费 | 元 | 3.5% |  | 3.88
| 间接费 | 元 | 6.5% |  | 7.46
| 利 润 | 元 | 5% |  | 6.12
| 材料补差 | 元 |  |  | 32.47
| 柴油 | kg | 5.55 | 5.85 | 32.4675
| 装置性材料 | 元
| 税 金 | 元 | 9% |  | 14.48
| 合 计 | 元 |  |  | 175.37
| 单 价 | 元 |  |  | 1.75
单价计算表
单价序号 |  |  | 15
项目名称 |  |  | 素混凝土底板、基础、垫层及压顶 底板、基础、垫层30cm~纯混凝土 C15 42.5 2
定额编号 |  |  | 40130换
施工措施
定额单位 |  |  | 100m3
编号 | 工料名称 | 单位 | 单价(元) | 工料定额 | 合价(元)
1 | 人工 | 工日 | 128 | 57.1 | 7308.8
2 | 板枋材 | m3 | 1504 | 0.42 | 631.68
3 | 铁件 | kg | 6.37 | 30 | 191.1
4 | 纯混凝土 C15 42.5 2 | m3 | 146.58 | 102 | 14951.16
5 | 水 | m3 | 0.78 | 70 | 54.6
6 | 振捣器 平板式 功率2.2kW | 台班 | 17.25 | 4.8 | 82.8
7 | 离心式水泵 单级 功率7kW | 台班 | 102.87 | 1 | 102.87
8 | 风（砂）水枪 耗风量 6m3/min | 台班 | 202.37 | 1.5 | 303.56
9 | 其他机材费 | % | 16317.77 | 2 | 326.36
10 | 混凝土拌制 | m3 | 25.83 | 102 | 2634.66
11 | 混凝土运输 | m3 | 17.07 | 102 | 1741.14
| 直接工程费小计 | 元 |  |  | 28328.73
| 措施费 | 元 | 3.5% |  | 991.51
| 间接费 | 元 | 9.5% |  | 2785.42
| 利 润 | 元 | 5% |  | 1605.28
| 材料补差 | 元 |  |  | 19845.12
| 纯混凝土 C15 42.5 2 | m3 | 194.56 | 102 | 19845.12
| 装置性材料 | 元
| 税 金 | 元 | 9% |  | 4820.05
| 合 计 | 元 |  |  | 58376.11
| 单 价 | 元 |  |  | 583.76
单价计算表
单价序号 |  |  | 16
项目名称 |  |  | 混凝土管铺设 公称直径0.3m~水泥砂浆
定额编号 |  |  | 40609换
施工措施
定额单位 |  |  | 100延长米
编号 | 工料名称 | 单位 | 单价(元) | 工料定额 | 合价(元)
1 | 人工 | 工日 | 128 | 22.5 | 2880
2 | 润滑油 | kg | 17.5 | 1.6 | 28
3 | 水泥砂浆 | m3 | 349.46 | 0.12 | 41.94
4 | 混凝土管 | m | 28.5 | 100 | 2850
5 | 水 | m3 | 0.78 | 7.8 | 6.08
6 | 汽车起重机 柴油型 起重量10t | 台班 | 540.01 | 1 | 540.01
7 | 卷扬机 起重量5t | 台班 | 159.57 | 0.6 | 95.74
8 | 离心式水泵 单级 功率7kW | 台班 | 102.87 |  | 0
9 | 其他机材费 | % | 3561.77 | 2 | 71.24
| 直接工程费小计 | 元 |  |  | 6513.01
| 措施费 | 元 | 3.5% |  | 227.96
| 间接费 | 元 | 9.5% |  | 640.39
| 利 润 | 元 | 5% |  | 369.07
| 材料补差 | 元 |  |  | 8710.95
| 混凝土管 | m | 85.5 | 100 | 8550
| 柴油 | kg | 5.55 | 29 | 160.95
| 装置性材料 | 元
| 税 金 | 元 | 9% |  | 1481.52
| 合 计 | 元 |  |  | 17942.9
| 单 价 | 元 |  |  | 179.43
单价计算表
单价序号 |  |  | 17
项目名称 |  |  | 混凝土管铺设 公称直径0.4m~水泥砂浆
定额编号 |  |  | 40609*j0.67+40610*j0.33换
施工措施
定额单位 |  |  | 100延长米
编号 | 工料名称 | 单位 | 单价(元) | 工料定额 | 合价(元)
1 | 人工 | 工日 | 128 | 31.67 | 4054.27
2 | 润滑油 | kg | 17.5 | 1.9 | 33.2
3 | 水泥砂浆 | m3 | 349.46 | 0.13 | 45.39
4 | 混凝土管 | m | 36.5 | 100 | 3650
5 | 水 | m3 | 0.78 | 15.52 | 12.11
6 | 汽车起重机 柴油型 起重量10t | 台班 | 540.01 | 0.67 | 361.81
7 | 卷扬机 起重量5t | 台班 | 159.57 | 0.7 | 111.54
8 | 离心式水泵 单级 功率7kW | 台班 | 102.87 |  | 0
9 | 试压泵 2.5MPa | 台班 | 119.15 |  | 0
10 | 汽车起重机 柴油型 起重量16t | 台班 | 637.73 | 0.38 | 242.02
11 | 其他机材费 | % | 4456.06 | 2 | 89.12
| 直接工程费小计 | 元 |  |  | 8599.45
| 措施费 | 元 | 3.5% |  | 300.98
| 间接费 | 元 | 9.5% |  | 845.54
| 利 润 | 元 | 5% |  | 487.3
| 材料补差 | 元 |  |  | 11133.66
| 混凝土管 | m | 109.5 | 100 | 10950
| 柴油 | kg | 5.55 | 33.092 | 183.6606
| 装置性材料 | 元
| 税 金 | 元 | 9% |  | 1923.02
| 合 计 | 元 |  |  | 23289.95
| 单 价 | 元 |  |  | 232.9
单价计算表
单价序号 |  |  | 18
项目名称 |  |  | 混凝土管铺设 公称直径0.5m~水泥砂浆
定额编号 |  |  | 40609*j0.33+40610*j0.67换
施工措施
定额单位 |  |  | 100延长米
编号 | 工料名称 | 单位 | 单价(元) | 工料定额 | 合价(元)
1 | 人工 | 工日 | 128 | 41.13 | 5264.13
2 | 润滑油 | kg | 17.5 | 2.2 | 38.55
3 | 水泥砂浆 | m3 | 349.46 | 0.14 | 48.96
4 | 混凝土管 | m | 46.25 | 100 | 4625
5 | 水 | m3 | 0.78 | 23.48 | 18.31
6 | 汽车起重机 柴油型 起重量10t | 台班 | 540.01 | 0.33 | 178.2
7 | 卷扬机 起重量5t | 台班 | 159.57 | 0.8 | 127.82
8 | 离心式水泵 单级 功率7kW | 台班 | 102.87 |  | 0
9 | 试压泵 2.5MPa | 台班 | 119.15 |  | 0
10 | 汽车起重机 柴油型 起重量16t | 台班 | 637.73 | 0.77 | 491.37
11 | 其他机材费 | % | 5528.21 | 2 | 110.56
| 直接工程费小计 | 元 |  |  | 10902.9
| 措施费 | 元 | 3.5% |  | 381.6
| 间接费 | 元 | 9.5% |  | 1072.03
| 利 润 | 元 | 5% |  | 617.83
| 材料补差 | 元 |  |  | 14082.06
| 混凝土管 | m | 138.75 | 100 | 13875
| 柴油 | kg | 5.55 | 37.308 | 207.0594
| 装置性材料 | 元
| 税 金 | 元 | 9% |  | 2435.08
| 合 计 | 元 |  |  | 29491.5
| 单 价 | 元 |  |  | 294.92
单价计算表
单价序号 |  |  | 19
项目名称 |  |  | 混凝土管铺设 公称直径0.6m~水泥砂浆
定额编号 |  |  | 40610换
施工措施
定额单位 |  |  | 100延长米
编号 | 工料名称 | 单位 | 单价(元) | 工料定额 | 合价(元)
1 | 人工 | 工日 | 128 | 50.3 | 6438.4
2 | 润滑油 | kg | 17.5 | 2.5 | 43.75
3 | 水泥砂浆 | m3 | 349.46 | 0.15 | 52.42
4 | 混凝土管 | m | 54.5 | 100 | 5450
5 | 水 | m3 | 0.78 | 31.2 | 24.34
6 | 汽车起重机 柴油型 起重量16t | 台班 | 637.73 | 1.15 | 733.39
7 | 卷扬机 起重量5t | 台班 | 159.57 | 0.9 | 143.61
8 | 离心式水泵 单级 功率7kW | 台班 | 102.87 |  | 0
9 | 其他机材费 | % | 6447.51 | 2 | 128.95
| 直接工程费小计 | 元 |  |  | 13014.86
| 措施费 | 元 | 3.5% |  | 455.52
| 间接费 | 元 | 9.5% |  | 1279.69
| 利 润 | 元 | 5% |  | 737.5
| 材料补差 | 元 |  |  | 16579.77
| 混凝土管 | m | 163.5 | 100 | 16350
| 柴油 | kg | 5.55 | 41.4 | 229.77
| 装置性材料 | 元
| 税 金 | 元 | 9% |  | 2886.06
| 合 计 | 元 |  |  | 34953.4
| 单 价 | 元 |  |  | 349.53
单价计算表
单价序号 |  |  | 20
项目名称 |  |  | 板 拱、平板~纯混凝土 C25 42.5 2
定额编号 |  |  | 40232换
施工措施
定额单位 |  |  | 100m3
编号 | 工料名称 | 单位 | 单价(元) | 工料定额 | 合价(元)
1 | 人工 | 工日 | 128 | 252 | 32256
2 | 板枋材 | m3 | 1504 | 3.2 | 4812.8
3 | 钢模板 | kg | 5.2 | 433 | 2251.6
4 | 型钢 | kg | 3.13 | 358 | 1121.61
5 | 卡扣件 | kg | 5.2 | 145 | 754
6 | 铁件 | kg | 6.37 | 90 | 573.3
7 | 纯混凝土 C25 42.5 2 | m3 | 168.73 | 102 | 17210.46
8 | 水 | m3 | 0.78 | 100 | 78
9 | 振捣器 插入式 功率2.2kW | 台班 | 18.98 | 15 | 284.7
10 | 风（砂）水枪 耗风量 6m3/min | 台班 | 202.37 | 0.5 | 101.19
11 | 载重汽车 汽油型 载重量5t | 台班 | 538.76 | 0.22 | 118.53
12 | 卷扬机 起重量5t | 台班 | 159.57 | 3.4 | 542.54
13 | 其他机材费 | % | 27848.72 | 3 | 835.46
14 | 混凝土拌制 | m3 | 25.83 | 102 | 2634.66
15 | 混凝土运输 | m3 | 17.07 | 102 | 1741.14
| 直接工程费小计 | 元 |  |  | 65315.98
| 措施费 | 元 | 3.5% |  | 2286.06
| 间接费 | 元 | 9.5% |  | 6422.19
| 利 润 | 元 | 5% |  | 3701.21
| 材料补差 | 元 |  |  | 19561.56
| 纯混凝土 C25 42.5 2 | m3 | 191.78 | 102 | 19561.56
| 装置性材料 | 元
| 税 金 | 元 | 9% |  | 8755.83
| 合 计 | 元 |  |  | 106042.83
| 单 价 | 元 |  |  | 1060.43
单价计算表
单价序号 |  |  | 21
项目名称 |  |  | 钢筋制作安装 一般钢筋
定额编号 |  |  | 40332
施工措施
定额单位 |  |  | t
编号 | 工料名称 | 单位 | 单价(元) | 工料定额 | 合价(元)
1 | 人工 | 工日 | 128 | 5.8 | 742.4
2 | 钢筋 | t | 3000 | 1.07 | 3195
3 | 铁丝 | kg | 4.25 | 5 | 21.25
4 | 电焊条 | kg | 6 | 7.5 | 45
5 | 钢筋调直机 功率4~14kW | 台班 | 141.52 | 0.1 | 14.15
6 | 风（砂）水枪 耗风量 6m3/min | 台班 | 202.37 | 0.23 | 46.55
7 | 钢筋切断机 功率20kW | 台班 | 197.01 | 0.06 | 11.82
8 | 钢筋弯曲机 Φ6~40 | 台班 | 130.72 | 0.16 | 20.92
9 | 电焊机 交流20~25kVA | 台班 | 67.24 | 0.77 | 51.77
10 | 对焊机 电弧型150kVA | 台班 | 490.82 | 0.06 | 29.45
11 | 载重汽车 汽油型 载重量5t | 台班 | 538.76 | 0.07 | 37.71
12 | 汽车起重机 柴油型 起重量8t | 台班 | 480.38 | 0.02 | 9.61
13 | 其他机材费 | % | 3483.23 | 1 | 34.83
| 直接工程费小计 | 元 |  |  | 4260.46
| 措施费 | 元 | 3.5% |  | 149.12
| 间接费 | 元 | 5.7% |  | 251.35
| 利 润 | 元 | 5% |  | 233.05
| 材料补差 | 元 |  |  | 152.63
| 钢筋 | t | 140.4 | 1.065 | 149.526
| 柴油 | kg | 5.55 | 0.56 | 3.108
| 装置性材料 | 元
| 税 金 | 元 | 9% |  | 454.19
| 合 计 | 元 |  |  | 5500.8
| 单 价 | 元 |  |  | 5500.8
单价计算表
单价序号 |  |  | 22
项目名称 |  |  | 塑料管铺设 公称直径0.16m
定额编号 |  |  | 40617*j1.47+40618*j-0.47
施工措施
定额单位 |  |  | 100延长米
编号 | 工料名称 | 单位 | 单价(元) | 工料定额 | 合价(元)
1 | 人工 | 工日 | 128 | 5.28 | 676.22
2 | 铁纱布0#-2# | 张 | 1.03 | -1.11 | -1.14
3 | 三氯乙烯 | kg | 10.09 | 0.02 | 0.21
4 | 塑料管 | m | 18.96 | 100 | 1896
5 | 水 | m3 | 0.78 | -3.2 | -2.49
6 | 电熔焊接机 型号DRH-160A | 台班 | 13.15 | 1.82 | 23.87
7 | 离心式水泵 单级 功率7kW | 台班 | 102.87 |  | 0
8 | 试压泵 2.5MPa | 台班 | 119.15 |  | 0
9 | 汽车起重机 柴油型 起重量8t | 台班 | 480.38 | -0.19 | -90.31
10 | 其他机材费 | % | 1826.13 | 2 | 36.52
| 直接工程费小计 | 元 |  |  | 2538.87
| 措施费 | 元 | 3.5% |  | 88.86
| 间接费 | 元 | 9.5% |  | 249.63
| 利 润 | 元 | 5% |  | 143.87
| 材料补差 | 元 |  |  | 5657.78
| 塑料管 | m | 56.87 | 100 | 5687
| 柴油 | kg | 5.55 | -5.264 | -29.2152
| 装置性材料 | 元
| 税 金 | 元 | 9% |  | 781.11
| 合 计 | 元 |  |  | 9460.12
| 单 价 | 元 |  |  | 94.6