## 表10_2_2-4 招标控制价扉页
【表10.2.2-4】
| 圳塍村（黄泥桥）自来水改造 |  |  |  | 工程
预 算 价
预 算 价 | (小写): | 509480元
| (大写): | 伍拾万玖仟肆佰捌拾元整
招 标 人: |  |  | 造价咨询人:
| (单位盖章) |  |  | (单位资质专用章)
法定代表人 或其授权人: |  |  | 法定代表人 或其授权人:
| (签字或盖章) |  |  | (签字或盖章)
编 制 人: |  |  | 复 核 人:
| (造价工程师签字盖专用章) |  |  | (造价工程师签字盖专用章)
编制时间: |  |  | 复核时间:

## 表10_2_2-12 招标控制价费用表
【表10.2.2-12】
预算价费用表
工程名称:圳塍村（黄泥桥）自来水改造 |  |  |  |  | 第1页 共1页
序号 | 工程名称 | 金额(元) | 其中：（元） |  |  |  | 备注
|  |  | 暂估价 | 安全文明 施工基本费 | 规费 | 税金
1 | 单项工程 | 509480.28 |  | 10026.65 | 26853.64 | 42067.18
1.1 | 市政 | 509480.28 |  | 10026.65 | 26853.64 | 42067.18
合计 |  | 509480 |  | 10026.65 | 26853.64 | 42067.18

## 0_1_表10_2_2-13 【含单列】单位(专业)工程
【表10.2.2-13】
单位（专业）工程预算价费用表
工程名称:单项工程-市政 |  |  | 标段: | 第1页 共1页
序号 | 费用名称 |  | 计算公式 | 金额 (元) | 备注
1 | 分部分项工程费 |  | ∑(分部分项工程量×综合单价） | 387609.97 | 见表10.2.2-16
1.1 | 其中 | 人工费+机械费 | ∑分部分项（定额人工费+定额机械费） | 87378.55
2 | 措施项目费 |  | （2.1+2.2） | 30691.72
2.1 | 施工技术措施项目费 |  | ∑(技措项目工程量×综合单价） | 19032.60 | 见表10.2.2-16
2.1.1 | 其中 | 人工费+机械费 | ∑技措项目（定额人工费+定额机械费） | 9217.29
2.2 | 施工组织措施项目费 |  | (1.1+2.1.1)×12.07% | 11659.12 | 见表10.2.2-20
2.2.1 | 其中 | 安全文明施工基本费 | (1.1+2.1.1)×10.38% | 10026.65 | 见表10.2.2-20
3 | 其他项目费 |  | （3.1+3.2+3.3+3.4） | 22257.77
3.1 | 暂列金额 |  | 3.1.1+3.1.2+3.1.3 | 22257.77 | 见表10.2.2-21
3.1.1 | 其中 | 标化工地增加费 | 按招标文件规定额度列计 |  | 见表10.2.2-22
3.1.2 |  | 优质工程增加费 | 按招标文件规定额度列计 |  | 见表10.2.2-22
3.1.3 |  | 其他暂列金额 | 按招标文件规定额度列计 | 22257.77 | 见表10.2.2-22
3.2 | 暂估价 |  | 3.2.1+3.2.2+3.2.3 |  | 见表10.2.2-21
3.2.1 | 其中 | 材料（工程设备）暂估价 | 按招标文件规定额度列计 (或计入综合单价) |  | 见表10.2.2-23
3.2.2 |  | 专业工程暂估价 | 按招标文件规定额度列计 |  | 见表10.2.2-24
3.2.3 |  | 专项技术措施暂估价 | 按招标文件规定额度列计 |  | 见表10.2.2-25
3.3 | 计日工 |  | ∑计日工(暂估数量×综合单价） |  | 见表10.2.2-21
3.4 | 施工总承包服务费 |  | 3.4.1+3.4.2 |  | 见表10.2.2-21
3.4.1 | 其中 | 专业发包工程管理费 | ∑专业发包工程（暂估金额×费率） |  | 见表10.2.2-27
3.4.2 |  | 甲供材料设备管理费 | 甲供材料暂估金额×费率+甲供设备暂估金额×费率 |  | 见表10.2.2-27
4 | 规费 |  | (1.1+2.1.1)×27.8% | 26853.64
5 | 单列费用 |  | 单列费用
6 | 税金 |  | (1+2+3+4+计税不计费+计税不计费不下浮)×9% | 42067.18
7 | 下浮 |  | (1+2+3+4+5+6-不计税不计费不下浮-计税不计费不下浮-暂估材料)×0%
其中 | 甲供费（不计入造价） |  | 甲供材料费+甲供主材费+甲供设备费
预算价合计 |  |  | 1+2+3+4+5+6-7 | 509480.28

## 0_1_表10_2_2-16 分部分项工程清单与计价表
【表10.2.2-16】
分部分项工程清单与计价表
单位(专业)工程名称:单项工程-市政 | [5 empty] | 标段: |  |  | 第1页 共5页
序号 | 项目编码 | 项目名称 | 项目特征 | 计量 单位 | 工程量 | 金 额 (元) |  |  |  |  | 备注
[6 empty] | 综合单价 | 合价 | 其中
[8 empty] | 人工费 | 机械费 | 暂估价
1 | 04B001 | 路面割缝 | 1.沥青路面+混凝土基础割缝 | m | 1264.00 | 12.63 | 15964.32 | 10731.36 | 290.72
2 | 04B002 | 路面割缝 | 1.混凝土路面割缝 | m | 3512.00 | 4.98 | 17489.76 | 10114.56 | 807.76
3 | 041001001001 | 拆除路面 | 1.材质：沥青柏油类 2.厚度：10cm 3.运距：投标人自行考虑 4.考虑沥青残值回收 | m2 | 419.34 | 0.11 | 46.13 | 1924.77 | 436.11
4 | 041001003001 | 拆除基层 | 1.材质：无筋混凝土 2.厚度：20cm 3.运距：投标人自行考虑 4.考虑混凝土残值回收 | m2 | 419.34 | 21.20 | 8890.01 | 5694.64 | 1354.47
5 | 041001001002 | 拆除路面 | 1.材质：无筋混凝土 2.厚度：15cm 3.运距：投标人自行考虑 4.考虑混凝土残值回收 | m2 | 772.70 | 15.90 | 12285.93 | 7866.09 | 1885.39
6 | 040101002001 | 挖沟槽土方 | 1.土壤类别：三类土 | m3 | 539.13 | 7.57 | 4081.21 | 2086.43 | 1191.48
7 | 040103001001 | 回填方 | 1.密实度要求：满足设计要求 2.填方材料品种：沟槽挖方土 | m3 | 412.36 | 20.08 | 8280.19 | 5888.50 | 688.64
8 | 040103002001 | 余方弃置 | 1.废弃料品种：沟槽挖方余土 2.运距：投标人自行考虑 | m3 | 64.91 | 21.15 | 1372.85 | 25.96 | 1098.28
9 | 040203007001 | 水泥混凝土 | 1.混凝土强度等级：C25混凝土 2.厚度：15cm 3.含养护 | m2 | 772.70 | 61.95 | 47868.77 | 4883.46 | 131.36
本页小计 | [6 empty] | 116279.17 | 49215.77 | 7884.21
【表10.2.2-16】
分部分项工程清单与计价表
单位(专业)工程名称:单项工程-市政 | [5 empty] | 标段: |  |  | 第2页 共5页
序号 | 项目编码 | 项目名称 | 项目特征 | 计量 单位 | 工程量 | 金 额 (元) |  |  |  |  | 备注
[6 empty] | 综合单价 | 合价 | 其中
[8 empty] | 人工费 | 机械费 | 暂估价
10 | 040203007002 | 水泥混凝土 | 1.混凝土强度等级：C25混凝土 2.厚度：20cm 3.含养护 | m2 | 419.34 | 74.44 | 31215.67 | 1635.43 | 37.74
11 | 040203003001 | 透层、粘层 | 1.乳化沥青透层 | m2 | 419.34 | 4.08 | 1710.91 | 20.97 | 41.93
12 | 040203006001 | 沥青混凝土 | 1.沥青混凝土种类：粗粒式沥青混凝土 2.石料粒径：AC-25C 3.厚度：6cm | m2 | 419.34 | 56.52 | 23701.10 | 348.05 | 935.13
13 | 040203003002 | 透层、粘层 | 1.乳化沥青粘层 | m2 | 419.34 | 1.70 | 712.88 | 12.58 | 16.77
14 | 040203006002 | 沥青混凝土 | 1.沥青混凝土种类：细粒式SBS改性沥青混凝土 2.石料粒径：AC-13C 3.厚度：4cm | m2 | 419.34 | 48.55 | 20358.96 | 381.60 | 993.84
15 | 040501004001 | 塑料管 | 1.垫层、基础材质及厚度：10cm粗砂 2.材质及规格：De25/PE100级/1.6MPa 3.连接形式：热熔连接 4.管道检验及试验要求：管道试压、冲洗消毒 | m | 700.00 | 21.67 | 15169.00 | 3794.00 | 98.00
16 | 040501004002 | 塑料管 | 1.垫层、基础材质及厚度：10cm粗砂 2.材质及规格：De50/PE100级/1.6MPa 3.连接形式：热熔连接 4.管道检验及试验要求：管道试压、冲洗消毒 | m | 1169.00 | 34.18 | 39956.42 | 6686.68 | 257.18
本页小计 | [6 empty] | 132824.94 | 12879.31 | 2380.59
【表10.2.2-16】
分部分项工程清单与计价表
单位(专业)工程名称:单项工程-市政 | [5 empty] | 标段: |  |  | 第3页 共5页
序号 | 项目编码 | 项目名称 | 项目特征 | 计量 单位 | 工程量 | 金 额 (元) |  |  |  |  | 备注
[6 empty] | 综合单价 | 合价 | 其中
[8 empty] | 人工费 | 机械费 | 暂估价
17 | 040501004003 | 塑料管 | 1.垫层、基础材质及厚度：10cm粗砂 2.材质及规格：De110/PE100级/1.0MPa 3.连接形式：热熔连接 4.管道检验及试验要求：管道试压、冲洗消毒 | m | 519.00 | 82.60 | 42869.40 | 4453.02 | 181.65
18 | 040501002001 | 钢管 | 1.安装部位：室外消火栓 2.介质：给水 3.材质、规格：衬塑镀锌钢管 DN65 4.连接形式：螺纹连接 5.压力试验及吹、洗设计要求：试压，冲洗消毒 | m | 8.00 | 88.02 | 704.16 | 93.20 | 1.60
19 | 040502005001 | 阀门 | 1.种类：闸阀 2.材质及规格：DN100/Z45X-16Q 3.连接形式：法兰连接 | 个 | 6 | 851.49 | 5108.94 | 355.80
20 | 040502006001 | 法兰 | 1.DN100平焊法兰，1.0MPa | 个 | 12 | 113.96 | 1367.52 | 364.80 | 56.64
21 | 040502005002 | 阀门 | 1.种类：闸阀 2.材质及规格：DN40/Z15W-16T 3.连接形式：螺纹连接 | 个 | 8 | 166.82 | 1334.56 | 369.52
22 | 040502005003 | 阀门 | 1.种类：闸阀（表前阀） 2.材质及规格：DN20/Z15W-16T 3.连接形式：螺纹连接 4.前阀加锁 | 个 | 70 | 89.49 | 6264.30 | 2190.30
本页小计 | [6 empty] | 57648.88 | 7826.64 | 239.89
【表10.2.2-16】
分部分项工程清单与计价表
单位(专业)工程名称:单项工程-市政 | [5 empty] | 标段: |  |  | 第4页 共5页
序号 | 项目编码 | 项目名称 | 项目特征 | 计量 单位 | 工程量 | 金 额 (元) |  |  |  |  | 备注
[6 empty] | 综合单价 | 合价 | 其中
[8 empty] | 人工费 | 机械费 | 暂估价
23 | 040502009001 | 水表 | 1.规格：DN20/LXS-20E水表 2.安装方式：螺纹连接 3.含DN20/Z15W-16T表后阀 | 个 | 70 | 149.64 | 10474.80 | 2034.20 | 46.20
24 | 040502009002 | 水表 | 1.规格：DN100/LXS-100水表 2.安装方式：法兰连接 | 个 | 4 | 871.18 | 3484.72 | 196.08
25 | 040502010001 | 消火栓 | 1.规格：DN65 2.安装部位、方式：室外地上浅装式 3.参照S2-01S201 | 个 | 4 | 1002.38 | 4009.52 | 404.08 | 23.88
26 | 04B003 | 消火栓保护罩 | 1.消火栓保护罩 2.详见图纸 | 个 | 4 | 500.00 | 2000.00
27 | 040504001001 | 砌筑井（500*500闸阀井） | 1.垫层、基础材质及厚度：100厚碎石垫层+100厚C25混凝土底板 2.砌筑材料品种、规格、强度等级：M10水泥砂浆砌筑MU10普通砖 3.勾缝、抹面要求：内外壁用20厚1:2水泥砂浆抹面 4.井盖、井圈材质及规格：100厚C20细石混凝土井圈 5.500*500球墨铸铁井盖 6.含模板、含φ200PVC集水坑 7.平均井深0.7m 8.详见施工图 | 座 | 10 | 972.67 | 9726.70 | 2205.40 | 115.20
本页小计 | [6 empty] | 29695.74 | 4839.76 | 185.28
【表10.2.2-16】
分部分项工程清单与计价表
单位(专业)工程名称:单项工程-市政 | [5 empty] | 标段: |  |  | 第5页 共5页
序号 | 项目编码 | 项目名称 | 项目特征 | 计量 单位 | 工程量 | 金 额 (元) |  |  |  |  | 备注
[6 empty] | 综合单价 | 合价 | 其中
[8 empty] | 人工费 | 机械费 | 暂估价
28 | 040504001002 | 砌筑井（1000*500消火栓前阀门井） | 1.垫层、基础材质及厚度：100厚碎石垫层+200厚C25混凝土底板 2.砌筑材料品种、规格、强度等级：M10水泥砂浆砌筑MU10普通砖 3.勾缝、抹面要求：内外壁用20厚1:2水泥砂浆抹面 4.井盖、井圈材质及规格：100厚C25混凝土井圈 5.1000*500球墨铸铁井盖 6.含模板、含φ200PVC集水坑 7.井深1.1m 8.详见施工图 | 座 | 4 | 1899.36 | 7597.44 | 1646.12 | 102.24
29 | 040504001003 | 砌筑井（600*300入户水表井） | 1.垫层、基础材质及厚度：100厚碎石垫层+100厚C25混凝土底板 2.砌筑材料品种、规格、强度等级：M10水泥砂浆砌筑MU10普通砖 3.勾缝、抹面要求：内外壁用20厚1:2水泥砂浆抹面 4.井盖、井圈材质及规格：100厚C20混凝土井圈 5.600*300球墨铸铁井盖 6.含模板、含φ200PVC集水坑、含井内黄砂回填 7.井深0.45m 8.详见施工图 | 座 | 70 | 622.34 | 43563.80 | 9373.70 | 369.60
本页小计 | [6 empty] | 51161.24 | 11019.82 | 471.84
合计 | [6 empty] | 387609.97 | 85781.30 | 11161.81

## 0_1_表10_2_2-16 施工技术措施项目清单与计价
【表10.2.2-16】
施工技术措施项目清单与计价表
单位(专业)工程名称:单项工程-市政 | [5 empty] | 标段: |  |  | 第1页 共1页
序号 | 项目编码 | 项目名称 | 项目特征 | 计量 单位 | 工程量 | 金 额 (元) |  |  |  |  | 备注
[6 empty] | 综合单价 | 合价 | 其中
[8 empty] | 人工费 | 机械费 | 暂估价
|  | [请输入分部名称,电子评标勿删] |  |  |  |  | 19032.60 | 3149.00 | 7808.82
1 | 04B004 | 通透式施工围挡 | 1.通透式施工围挡 2.工程量暂估 | m2 | 200.00 | 27.87 | 5574.00 | 1212.00 | 1616.00
2 | 041106001001 | 大型机械设备进出场及安拆 | 1.大型机械设备进出场及安拆 | 项 | 1 | 13458.60 | 13458.60 | 1937.00 | 6192.82
本页小计 | [6 empty] | 19032.60 | 3149.00 | 7808.82
合计 | [6 empty] | 19032.60 | 3149.00 | 7808.82

## 0_1_表10_2_2-20 施工组织(总价)措施项目清
【表10.2.2-20】
施工组织（总价）措施项目清单与计价表
工程名称:市政 |  |  | 标段: | 第1页 共1页
序号 | 项目编号 | 项目名称 | 计算基础 | 费率 (%) | 金额 (元) | 备注
1 | 041109001001 | 安全文明施工费 |  |  | 10026.65
1.1 |  | 安全文明施工基本费 | 定额人工费+定额机械费 | 10.38 | 10026.65
2 | Z04110900801 | 提前竣工增加费 | 定额人工费+定额机械费
3 | 041109003001 | 二次搬运费 | 定额人工费+定额机械费
4 | 041109004001 | 冬雨季施工增加费 | 定额人工费+定额机械费
5 | 041109005001 | 行车、行人干扰增加费 | 定额人工费+定额机械费 | 1.69 | 1632.47
6 |  | 其他施工组织措施费 | 按相关规定计算
合 计 |  |  |  |  | 11659.12

## 0_1_表10_2_2-21 其他项目清单与计价汇总表
【表10.2.2-21】
其他项目清单与计价汇总表
工程名称:市政 |  | 标段: | 第1页 共1页
序号 | 项 目 名 称 | 金额(元) | 备注
1 | 暂列金额 | 22257.77 | 明细详见表10.2.2-22
1.1 | 标化工地增加费 |  | 明细详见表10.2.2-22
1.2 | 优质工程增加费 |  | 明细详见表10.2.2-22
1.3 | 其他暂列金额 | 22257.77 | 明细详见表10.2.2-22
2 | 暂估价
2.1 | 材料（设备）暂估价 |  | 明细详见表10.2.2-23
2.2 | 专业工程暂估价 |  | 明细详见表10.2.2-24
2.3 | 专项技术措施暂估价 |  | 明细详见表10.2.2-25
3 | 计日工 |  | 明细详见表10.2.2-26
4 | 总承包服务费 |  | 明细详见表10.2.2-27
合 计 |  | 22257.77 | -