## 表10_2_2-4 招标控制价扉页
【表10.2.2-4】
| 马寅初小学学生寝室改造工程 |  |  |  | 工程
招标控制价
招标控制价 | (小写): | 760448元
| (大写): | 柒拾陆万零肆佰肆拾捌元整
招 标 人: |  |  | 造价咨询人:
| (单位盖章) |  |  | (单位资质专用章)
法定代表人 或其授权人: |  |  | 法定代表人 或其授权人:
| (签字或盖章) |  |  | (签字或盖章)
编 制 人: |  |  | 复 核 人:
| (造价工程师签字盖专用章) |  |  | (造价工程师签字盖专用章)
编制时间: |  |  | 复核时间:

## 表10_2_2-11 编制说明
【表10.2.2-11】
编制说明
工程名称:马寅初小学学生寝室改造工程 | 第1页 共1页
一、工程概况： 项目位于嵊州市，根据海德联创设计集团有限公司出具的《马寅初小学学生寝室改造工程》施工图编制，工程内容为铺装层、排水、水电安装、寝室改造等。 二、编制依据 根据GB50500-2013《建设工程工程量清单计价规范》、GB50857-2013《市政工程工程量计算规范》。 三、定额及取费 1、《浙江省市政工程预算定额》（2018版）； 2、《浙江省房屋建筑与装饰工程预算定额》（2018版）； 3、《浙江省通用安装工程预算定额》（2018版）； 4、《浙江省建设工程计价规则》（2018版）； 5、《浙江省施工机械台班费用定额》（2018版）； 6、取费标准：本工程企业管理费、利润、规费按《浙江省建设工程计价规则》（2018版）计取，组织措施费费率如:安全文明施工基本费按浙建建函[2025]320号《省建设厅关于调整我省建筑安装工程安全文明施工费的通知》等费率分别按其规定的弹性费率中值计取，税金按浙建建发【2019】92号规定按9%计取，暂列金额按税前造价的3%计入。 四、材料信息价 依次按2026年第6期《绍兴建设工程造价管理信息》嵊州市、2026年第6期《绍兴建设工程造价管理信息》绍兴市区、2026年第5期《浙江造价信息》、嵊州市公共投资建设项目无价材料设备定价审批表及市场调查价。 五、工程量计算及其他有关说明： （一）土建部分： 1、建筑垃圾处置运距暂按5公里考虑，不考虑消纳费； 2、标识标牌暂估价500元一项考虑，内容包括科室牌，文化布置，室内的制度公约，标语，警示牌等； 3、桌椅尺寸规格未确定，按暂估价每套700元考虑，一套包括长桌1张，凳子6把，合计暂估价4900元； 4、衣柜按尺寸800*550*1800考虑，按暂估价每套250元考虑，共9套合计暂估价2250元； 5、成品卫生间不锈钢构件，按暂估价一项10000元考虑，内容包括成品304不锈钢小便槽*1，成品304不锈钢洗漱槽*2（含水龙头），304不锈钢拖把槽*2（含水龙头）。 （二）市政部分 1、砖砌体拆除按设计回复未实心砖拆除； 2、铁艺门按设计回复1.5*2.2m考虑； 3、特色校园文化图案按专业工程暂估价5000元/项考虑。 （三）安装部分 1、智能化：一层男、女生宿管房线槽PVC20*15各暂按30米计算,Cat6-4PrUTP(B2)各暂按

## 表10_2_2-12 招标控制价费用表
【表10.2.2-12】
招标控制价费用表
工程名称:马寅初小学学生寝室改造工程 |  |  |  |  | 第1页 共1页
序号 | 工程名称 | 金额(元) | 其中：（元） |  |  |  | 备注
|  |  | 暂估价 | 安全文明 施工基本费 | 规费 | 税金
1 | 土建工程 | 352309.00 | 17650.00 | 6354.13 | 24846.96 | 29089.76
1.1 | 建筑 | 352309.00 | 17650.00 | 6354.13 | 24846.96 | 29089.76
2 | 市政工程 | 257186.00 | 5000.00 | 5540.38 | 13202.24 | 21235.61
2.1 | 景观绿化 | 37676.00 |  | 729.79 | 2821.67 | 3110.86
2.2 | 场外市政 | 29793.00 |  | 466.52 | 842.69 | 2459.96
2.3 | 场外围墙 | 81227.00 | 5000.00 | 2220.30 | 4810.02 | 6706.86
2.4 | 场外排水 | 74568.00 |  | 1581.11 | 2856.06 | 6157.02
2.5 | 场外给水 | 33922.00 |  | 542.66 | 1871.80 | 2800.91
3 | 安装工程 | 150953.00 | 2200.00 | 2102.03 | 7250.57 | 12464.08
3.1 | 电气 | 47071.00 | 2200.00 | 650.12 | 2242.46 | 3886.59
3.2 | 消防报警 | 13196.00 |  | 267.91 | 924.13 | 1089.59
3.3 | 给排水 | 41093.00 |  | 456.97 | 1576.25 | 3393.03
3.4 | 智能化 | 21778.00 |  | 204.62 | 705.80 | 1798.22
3.5 | 室外-电气 | 17786.00 |  | 269.39 | 929.20 | 1468.56
3.6 | 室外-消防报警 | 10029.00 |  | 253.02 | 872.73 | 828.09
合计 |  | 760448 | 24850.00 | 13996.54 | 45299.77 | 62789.45

## 0_1_表10_2_2-13 【含单列含安责险】单位(专
【表10.2.2-13】
单位（专业）工程招标控制价费用表
工程名称:土建工程-建筑 |  |  | 标段: | 第1页 共1页
序号 | 费用名称 |  | 计算公式 | 金额 (元) | 备注
1 | 分部分项工程费 |  | ∑(分部分项工程量×综合单价） | 260629.10 | 见表10.2.2-16
1.1 | 其中 | 人工费+机械费 | ∑分部分项（定额人工费+定额机械费） | 86183.84
2 | 措施项目费 |  | （2.1+2.2） | 10679.33
2.1 | 施工技术措施项目费 |  | ∑(技措项目工程量×综合单价） | 4325.20 | 见表10.2.2-16
2.1.1 | 其中 | 人工费+机械费 | ∑技措项目（定额人工费+定额机械费） | 2809.57
2.2 | 施工组织措施项目费 |  | (1.1+2.1.1)×7.14% | 6354.13 | 见表10.2.2-20
2.2.1 | 其中 | 安全文明施工基本费 | (1.1+2.1.1)×7.14% | 6354.13 | 见表10.2.2-20
3 | 其他项目费 |  | （3.1+3.2+3.3+3.4） | 27064.16
3.1 | 暂列金额 |  | 3.1.1+3.1.2+3.1.3 | 9414.16 | 见表10.2.2-21
3.1.1 | 其中 | 标化工地增加费 | 按招标文件规定额度列计 |  | 见表10.2.2-22
3.1.2 |  | 优质工程增加费 | 按招标文件规定额度列计 |  | 见表10.2.2-22
3.1.3 |  | 其他暂列金额 | 按招标文件规定额度列计 | 9414.16 | 见表10.2.2-22
3.2 | 暂估价 |  | 3.2.1+3.2.2+3.2.3 | 17650.00 | 见表10.2.2-21
3.2.1 | 其中 | 材料（工程设备）暂估价 | 按招标文件规定额度列计 (或计入综合单价) |  | 见表10.2.2-23
3.2.2 |  | 专业工程暂估价 | 按招标文件规定额度列计 | 17650.00 | 见表10.2.2-24
3.2.3 |  | 专项技术措施暂估价 | 按招标文件规定额度列计 |  | 见表10.2.2-25
3.3 | 计日工 |  | ∑计日工(暂估数量×综合单价） |  | 见表10.2.2-21
3.4 | 施工总承包服务费 |  | 3.4.1+3.4.2 |  | 见表10.2.2-21
3.4.1 | 其中 | 专业发包工程管理费 | ∑专业发包工程（暂估金额×费率） |  | 见表10.2.2-27
3.4.2 |  | 甲供材料设备管理费 | 甲供材料暂估金额×费率+甲供设备暂估金额×费率 |  | 见表10.2.2-27
4 | 规费 |  | (1.1+2.1.1)×27.92% | 24846.96
5 | 单列费用 |  | 单列费用
6 | 税金 |  | (1+2+3+4+计税不计费+计税不计费不下浮)×9% | 29089.76
7 | 下浮 |  | (1+2+3+4+5+6-不计税不计费不下浮-计税不计费不下浮-暂估材料)×0%
其中 | 甲供费（不计入造价） |  | 甲供材料费+甲供主材费+甲供设备费
其中 | 安全生产责任保险费 |  | (1.1+2.1.1)×0% |  | 已计入企业管理费
招标控制价合计 |  |  | 1+2+3+4+5+6-7 | 352309.00

## 0_1_表10_2_2-16 分部分项工程清单与计价表
【表10.2.2-16】
分部分项工程清单与计价表
单位(专业)工程名称:土建工程-建筑 | [5 empty] | 标段: |  |  | 第1页 共9页
序号 | 项目编码 | 项目名称 | 项目特征 | 计量 单位 | 工程量 | 金 额 (元) |  |  |  |  | 备注
[6 empty] | 综合单价 | 合价 | 其中
[8 empty] | 人工费 | 机械费 | 暂估价
| 0116 | R 拆除工程 |  |  |  |  | 17396.83 | 12645.46 | 1805.52
1 | 011601001004 | 砖砌体拆除 | 1.砖砌体拆除 | m3 | 3.40 | 99.45 | 338.13 | 111.45 | 169.56
2 | 011610001001 | 木门窗拆除 | 1.木门窗拆除 | m2 | 4.32 | 20.61 | 89.04 | 73.79
3 | 011610002001 | 金属门窗拆除 | 1.金属门窗拆除 2.包含拆除废料外运且综合考虑残值回收 | m2 | 48.96 | 24.32 | 1190.71 | 987.03
4 | 011602002001 | 钢筋混凝土构件拆除 | 1.现浇钢筋砼墙、板、雨篷拆除 | m3 | 0.88 | 419.61 | 369.26 | 146.85 | 160.97
5 | 011602001001 | 混凝土构件拆除 | 1.无筋混凝土基础拆除 | m3 | 7.46 | 194.27 | 1449.25 | 517.95 | 696.17
6 | 011604002001 | 立面抹灰层拆除 | 1.墙面抹灰面铲除 | m2 | 1319.16 | 9.06 | 11951.59 | 9906.89
7 | 011605001001 | 平面块料拆除 | 1.凿除原有瓷砖及干硬性水泥砂浆结合层至原有混凝土面层 | m2 | 25.56 | 21.25 | 543.15 | 450.11
8 | 011605002001 | 立面块料拆除 | 1.墙面砖及陶瓷面砖铲除 2.高2400mm | m2 | 21.65 | 8.77 | 189.87 | 157.40
9 | 011606003001 | 天棚面龙骨及饰面拆除 | 1.彩钢瓦屋面拆除 | m2 | 30.58 | 10.25 | 313.45 | 259.62
10 | 010103002006 | 余方弃置 | 1.废弃料品种：石渣 2.运距：由施工单位自行考虑 | m3 | 37.77 | 25.48 | 962.38 | 34.37 | 778.82
| 0101 | A 土石方工程 |  |  |  |  | 547.26 | 450.72 | 2.92
本页小计 | [6 empty] | 17396.83 | 12645.46 | 1805.52
【表10.2.2-16】
分部分项工程清单与计价表
单位(专业)工程名称:土建工程-建筑 | [5 empty] | 标段: |  |  | 第2页 共9页
序号 | 项目编码 | 项目名称 | 项目特征 | 计量 单位 | 工程量 | 金 额 (元) |  |  |  |  | 备注
[6 empty] | 综合单价 | 合价 | 其中
[8 empty] | 人工费 | 机械费 | 暂估价
11 | 010101003003 | 挖沟槽土方 | 1.土壤类别：三类土 2.挖土深度：0.6m | m3 | 10.95 | 41.96 | 459.46 | 380.84
12 | 010103001004 | 回填方 | 1.填方材料品种：原土夯实 | m3 | 5.40 | 16.26 | 87.80 | 69.88 | 2.92
| 0104 | D 砌筑工程 |  |  |  |  | 2956.49 | 811.84 | 14.57
13 | 010401001003 | 砖基础 | 1.混凝土实心砖基础 墙厚1砖^DM M10 2.砖基础上防水砂浆防潮层 | m3 | 0.57 | 477.80 | 272.35 | 66.16 | 2.03
14 | 010401004001 | 多孔砖墙 | 1.砖品种、规格、强度等级：页岩烧结多孔砖 2.砂浆强度等级、配合比：DM M7.5 | m3 | 6.24 | 430.15 | 2684.14 | 745.68 | 12.54
| 0105 | E 混凝土及钢筋混凝土工程 |  |  |  |  | 2544.86 | 348.30 | 19.97
15 | 010503005001 | 过梁 | 1.混凝土类别：非泵送商品混凝土 2.混凝土强度等级：C25 | m3 | 0.12 | 480.27 | 57.63 | 13.21 | 0.08
16 | 010501001003 | 垫层 | 1.混凝土类别：非泵送商品混凝土 2.混凝土强度等级：C15 | m3 | 1.04 | 372.83 | 387.74 | 46.92 | 0.74
17 | 010501002003 | 带形基础 | 1.混凝土类别：非泵送商品混凝土 2.混凝土强度等级：C25 | m3 | 2.35 | 388.65 | 913.33 | 93.55 | 0.63
18 | 010515001008 | 现浇构件钢筋 | 1.现浇构件带肋钢筋 HRB400以内 直径（mm以内）10 | t | 0.041 | 4068.30 | 166.80 | 25.09 | 1.01
19 | 010515001009 | 现浇构件钢筋 | 1.现浇构件带肋钢筋 HRB400以内 直径（mm以内）18 | t | 0.190 | 3906.94 | 742.32 | 100.13 | 14.10
本页小计 | [6 empty] | 5771.57 | 1541.46 | 34.05
【表10.2.2-16】
分部分项工程清单与计价表
单位(专业)工程名称:土建工程-建筑 | [5 empty] | 标段: |  |  | 第3页 共9页
序号 | 项目编码 | 项目名称 | 项目特征 | 计量 单位 | 工程量 | 金 额 (元) |  |  |  |  | 备注
[6 empty] | 综合单价 | 合价 | 其中
[8 empty] | 人工费 | 机械费 | 暂估价
20 | 010515001010 | 现浇构件钢筋 | 1.箍筋 带肋钢筋 HRB400以内 直径（mm以内）10 | t | 0.057 | 4860.36 | 277.04 | 69.40 | 3.41
| 0108 | H 门窗工程 |  |  |  |  | 32480.02 | 2437.50 | 6.18
21 | 010802004001 | 防盗门 | 1.门代号及洞口尺寸：M0921 900*2100 2.门框、扇材质：节能防盗门（带门套），门内、外钢板厚1.0mm，门框厚度1.5mm | m2 | 17.01 | 540.16 | 9188.12 | 594.33 | 4.93
22 | 010802004002 | 防盗门 | 1.门代号及洞口尺寸：M0924 900*2400 2.门框、扇材质：节能防盗门（带门套），门内、外钢板厚1.0mm，门框厚度1.5mm | m2 | 4.32 | 540.16 | 2333.49 | 150.94 | 1.25
23 | 010807001001 | 金属（塑钢、断桥）窗 | 1.框、扇材质：90系列普通铝合金推拉窗，型材厚度1.8mm， 2.玻璃品种、厚度：5+9A+5 | m2 | 30.00 | 411.47 | 12344.10 | 540.30
24 | 010807001002 | 金属（塑钢、断桥）窗 | 1.框、扇材质：90系列普通铝合金推拉窗，型材厚度1.8mm， 2.玻璃品种、厚度：5+9A+5 | m2 | 4.50 | 411.47 | 1851.62 | 81.05
25 | 010807004001 | 金属纱窗 | 1.不锈钢纱窗 2.C1015 | m2 | 15.00 | 70.04 | 1050.60 | 210.60
26 | 010807004002 | 金属纱窗 | 1.不锈钢纱窗 2.C1515 | m2 | 2.25 | 70.04 | 157.59 | 31.59
本页小计 | [6 empty] | 27202.56 | 1678.21 | 9.59
【表10.2.2-16】
分部分项工程清单与计价表
单位(专业)工程名称:土建工程-建筑 | [5 empty] | 标段: |  |  | 第4页 共9页
序号 | 项目编码 | 项目名称 | 项目特征 | 计量 单位 | 工程量 | 金 额 (元) |  |  |  |  | 备注
[6 empty] | 综合单价 | 合价 | 其中
[8 empty] | 人工费 | 机械费 | 暂估价
27 | 010807005001 | 金属格栅窗 | 1.不锈钢防盗窗（25mm*25mm*1.0mm不锈钢方管） 2.C1015 | m2 | 30.00 | 161.00 | 4830.00 | 720.60
28 | 010807005002 | 金属格栅窗 | 1.不锈钢防盗窗（25mm*25mm*1.0mm不锈钢方管） 2.C1515 | m2 | 4.50 | 161.00 | 724.50 | 108.09
| 0109 | J 屋面及防水工程 |  |  |  |  | 11508.77 | 1635.02 | 33.33
29 | 010901002001 | 型材屋面 | 1.瓦楞板型岩棉夹芯板 2.厚度 100mm ，有效宽度 950mm 、钢板厚度 0.5mm 、岩棉密度≥ 120kg/m3 | m2 | 30.58 | 129.16 | 3949.71 | 598.76 | 33.33
30 | 010904002001 | 楼（地）面涂膜防水 | 1.DM1 2.1.5厚聚合物水泥防水涂料（周边上翻至300，门洞交接处伸入200） | m2 | 85.79 | 27.20 | 2333.49 | 338.01
31 | 010903002001 | 墙面涂膜防水 | 1.DM1 2.1.5厚聚氨酯防水涂料（周边上翻至2400，门洞交接处伸入200） | m2 | 150.81 | 34.65 | 5225.57 | 698.25
| 0111 | L 楼地面装饰工程 |  |  |  |  | 31665.13 | 8728.64 | 249.43
32 | 011102003001 | 块料楼地面 | 1.DM1 2.300mmX300mmX10mm暖色调防滑地砖，纯水泥浆擦缝 3. 20厚DSM15干硬性水泥砂浆结合层，表面撒水泥粉 | m2 | 50.19 | 106.71 | 5355.77 | 1560.41 | 29.11
本页小计 | [6 empty] | 22419.04 | 4024.12 | 62.44
【表10.2.2-16】
分部分项工程清单与计价表
单位(专业)工程名称:土建工程-建筑 | [5 empty] | 标段: |  |  | 第5页 共9页
序号 | 项目编码 | 项目名称 | 项目特征 | 计量 单位 | 工程量 | 金 额 (元) |  |  |  |  | 备注
[6 empty] | 综合单价 | 合价 | 其中
[8 empty] | 人工费 | 机械费 | 暂估价
33 | 011101006001 | 平面砂浆找平层 | 1.DM1 2.120厚C25细石混凝土找坡找平 | m2 | 62.19 | 48.02 | 2986.36 | 336.45 | 5.60
34 | 011102003002 | 块料楼地面 | 1.DM2 2.600mmX600mmX12mm暖色调防滑地砖，纯水泥浆擦缝 3. 20厚DSM15干硬性水泥砂浆结合层，表面撒水泥粉 4.凿毛原有混凝土地面 | m2 | 172.33 | 118.49 | 20419.38 | 6026.38 | 199.90
35 | 011102003003 | 块料楼地面 | 1.DM3 2.600mmX600mmX12mm暖色调防滑地砖，纯水泥浆擦缝 3. 20厚DSM15干硬性水泥砂浆结合层，表面撒水泥粉 | m2 | 25.56 | 113.60 | 2903.62 | 805.40 | 14.82
| 0112 | M 墙、柱面装饰与隔断、幕墙工程 |  |  |  |  | 75989.97 | 37204.83 | 306.30
36 | 011204003001 | 块料墙面 | 1.NQ1 2.12厚600X300磁砖面层，纯水泥浆擦缝 3. 6厚DPM20水泥砂浆粘贴层 | m2 | 152.22 | 114.57 | 17439.85 | 6511.97 | 9.13
37 | 011201001005 | 墙面一般抹灰 | 1.NQ1 2.14厚DWPM20聚合物水泥防水砂浆找平，表面扫毛 | m2 | 190.85 | 19.20 | 3664.32 | 2124.16 | 30.54
本页小计 | [6 empty] | 47413.53 | 15804.36 | 259.99
【表10.2.2-16】
分部分项工程清单与计价表
单位(专业)工程名称:土建工程-建筑 | [5 empty] | 标段: |  |  | 第6页 共9页
序号 | 项目编码 | 项目名称 | 项目特征 | 计量 单位 | 工程量 | 金 额 (元) |  |  |  |  | 备注
[6 empty] | 综合单价 | 合价 | 其中
[8 empty] | 人工费 | 机械费 | 暂估价
38 | 010607005001 | 砌块墙钢丝网加固 | 1.NQ1 2.0.6X250X250热镀锌钢丝网片一层满铺（热镀锌电焊网与墙体连接锚固件每平方米 不应少于6个，且呈梅花型布置） 3.专用DB界面剂一道甩毛（甩前喷湿墙面） | m2 | 190.85 | 19.07 | 3639.51 | 1660.40
39 | 011201001006 | 墙面一般抹灰 | 1.NQ2 2.6厚WPM20水泥抹灰砂浆分遍压实、抹平，表面扫毛 3.14厚DWPM20聚合物水泥防水砂浆找平，表面扫毛 | m2 | 566.52 | 28.98 | 16417.75 | 9364.58 | 141.63
40 | 010607005002 | 砌块墙钢丝网加固 | 1.NQ2 2.0.6X250X250热镀锌钢丝网片一层满铺（热镀锌电焊网与墙体连接锚固件每平方米 不应少于6个，且呈梅花型布置） 3.专用DB界面剂一道甩毛（甩前喷湿墙面） | m2 | 566.52 | 19.07 | 10803.54 | 4928.72
41 | 011201001007 | 墙面一般抹灰 | 1.NQ3 2.6厚WPM20水泥抹灰砂浆分遍压实、抹平，表面扫毛 3.14厚DWPM20聚合物水泥防水砂浆找平，表面扫毛 | m2 | 500.00 | 28.98 | 14490.00 | 8265.00 | 125.00
本页小计 | [6 empty] | 45350.80 | 24218.70 | 266.63
【表10.2.2-16】
分部分项工程清单与计价表
单位(专业)工程名称:土建工程-建筑 | [5 empty] | 标段: |  |  | 第7页 共9页
序号 | 项目编码 | 项目名称 | 项目特征 | 计量 单位 | 工程量 | 金 额 (元) |  |  |  |  | 备注
[6 empty] | 综合单价 | 合价 | 其中
[8 empty] | 人工费 | 机械费 | 暂估价
42 | 010607005003 | 砌块墙钢丝网加固 | 1.NQ3 2.0.6X250X250热镀锌钢丝网片一层满铺（热镀锌电焊网与墙体连接锚固件每平方米 不应少于6个，且呈梅花型布置） 3.专用DB界面剂一道甩毛（甩前喷湿墙面） | m2 | 500.00 | 19.07 | 9535.00 | 4350.00
| 0113 | N 天棚工程 |  |  |  |  | 10417.45 | 2692.83
43 | 011302001001 | 吊顶天棚 | 1.TP1 2.300X300X1.2厚铝扣板吊顶面+成品铝扣板收边条收口 3.轻钢龙骨（国标50系列） | m2 | 62.19 | 167.51 | 10417.45 | 2692.83
| 0114 | P 油漆、涂料、裱糊工程 |  |  |  |  | 34262.62 | 21164.52 | 85.09
44 | 011407001005 | 墙面喷刷涂料 | 1.NQ2 2.白色内墙无机涂料二度饰面 | m2 | 553.23 | 11.57 | 6400.87 | 3485.35
45 | 011407001006 | 墙面喷刷涂料 | 1.NQ2 2.2厚面层耐水腻子，分遍刮平 | m2 | 553.23 | 14.74 | 8154.61 | 5493.57
46 | 011407002001 | 天棚喷刷涂料 | 1.TP2 2.白色无机耐水性防霉涂料二度饰面（每道间隔2h） | m2 | 197.89 | 11.57 | 2289.59 | 1246.71
本页小计 | [6 empty] | 36797.52 | 17268.46
【表10.2.2-16】
分部分项工程清单与计价表
单位(专业)工程名称:土建工程-建筑 | [5 empty] | 标段: |  |  | 第8页 共9页
序号 | 项目编码 | 项目名称 | 项目特征 | 计量 单位 | 工程量 | 金 额 (元) |  |  |  |  | 备注
[6 empty] | 综合单价 | 合价 | 其中
[8 empty] | 人工费 | 机械费 | 暂估价
47 | 011407002002 | 天棚喷刷涂料 | 1.TP2 2.2厚面层耐水腻子，分遍刮平，封底漆一道（干燥后做面涂） 3.混凝土专用界面剂一道 | m2 | 197.89 | 21.54 | 4262.55 | 2823.89 | 85.09
48 | 011407001007 | 墙面喷刷涂料 | 1.NQ3 2.白色内墙无机涂料二度饰面 | m2 | 500.00 | 11.57 | 5785.00 | 3150.00
49 | 011407001008 | 墙面喷刷涂料 | 1.NQ3 2.2厚面层耐水腻子，分遍刮平 | m2 | 500.00 | 14.74 | 7370.00 | 4965.00
| 0115 | Q 其他装饰工程 |  |  |  |  | 17919.70 | 4675.31 | 7.37
50 | 011105003001 | 块料踢脚线 | 1.12*80瓷砖踢脚线 2. 6厚DPM20水泥砂浆粘贴层 3.14厚DWPM20聚合物水泥防水砂浆找平，表面扫毛 | m2 | 22.49 | 119.82 | 2694.75 | 1431.26 | 2.47
51 | 011108001001 | 石材零星项目 | 1.20厚黑金沙大理石门槛石面层（防滑型面层为密实，缝宽≤1） 2. 20厚DS M15干硬性水泥砂浆结合层，表面撒水泥粉 3.纯水泥浆一道提浆抹平 | m2 | 2.38 | 498.52 | 1186.48 | 153.49 | 1.38
52 | 01B004 | 蹲坑 | 1.地砖面层大便坑 | 只 | 8 | 282.56 | 2260.48 | 900.80 | 3.52
53 | 01B005 | 卫生间隔断 | 1.成品卫生间隔断 | m2 | 51.89 | 226.98 | 11777.99 | 2189.76
本页小计 | [6 empty] | 35337.25 | 15614.20 | 92.46
【表10.2.2-16】
分部分项工程清单与计价表
单位(专业)工程名称:土建工程-建筑 | [5 empty] | 标段: |  |  | 第9页 共9页
序号 | 项目编码 | 项目名称 | 项目特征 | 计量 单位 | 工程量 | 金 额 (元) |  |  |  |  | 备注
[6 empty] | 综合单价 | 合价 | 其中
[8 empty] | 人工费 | 机械费 | 暂估价
|  | 其他 |  |  |  |  | 22940.00
54 | 01B006 | 晾衣杆 | 1.新增手摇式升降晾衣架 2.杆长2500mm | 个 | 5 | 300.00 | 1500.00
55 | 01B007 | 窗帘 | 1.尺寸：1000*1500 2.含窗帘杆：1100mm | m2 | 21.00 | 50.00 | 1050.00
56 | 01B008 | 脸盆架 | 1.不锈钢脸盆架 | 个 | 9 | 50.00 | 450.00
57 | 01B009 | 床上用品八件套 | 1.盖被套205*155，垫被套200*90，枕套68*40，竹凉席90*190，枕芯60*35，盖被 棉絮200*150，垫被 棉絮190*80，春秋被 棉絮200*150 | 个 | 44 | 450.00 | 19800.00
58 | 01B010 | 书立架 | 1.伸缩书立架 2.材质：金属 | 个 | 7 | 20.00 | 140.00
本页小计 | [6 empty] | 22940.00
合计 | [6 empty] | 260629.10 | 92794.97 | 2530.68

## 0_1_表10_2_2-16 施工技术措施项目清单与计价
【表10.2.2-16】
施工技术措施项目清单与计价表
单位(专业)工程名称:土建工程-建筑 | [5 empty] | 标段: |  |  | 第1页 共1页
序号 | 项目编码 | 项目名称 | 项目特征 | 计量 单位 | 工程量 | 金 额 (元) |  |  |  |  | 备注
[6 empty] | 综合单价 | 合价 | 其中
[8 empty] | 人工费 | 机械费 | 暂估价
|  | 脚手架 |  |  | 0 |  | 4325.20 | 2774.75 | 389.25
1 | 011701003007 | 里脚手架 | 1.内墙脚手架 高度3.6m以内`单独装饰或二次装饰工程，层高在3.6m以内的内墙粉刷（饰面）脚手架 | m2 | 1053.23 | 1.56 | 1643.04 | 979.50 | 263.31
2 | 011701006001 | 满堂脚手架 | 1.满堂脚手架 ~基本层3.6m～5.2m`单独装饰或二次装饰工程，层高在3.6m以内的天棚饰面脚手架 | m2 | 260.08 | 7.44 | 1935.00 | 1388.83 | 114.44
3 | 011702001008 | 基础 | 1.现浇混凝土模板 基础垫层模板 | m2 | 2.61 | 50.03 | 130.58 | 75.38 | 2.84
4 | 011702001009 | 基础 | 1.现浇带形基础 无梁式 复合木模 | m2 | 10.43 | 46.09 | 480.72 | 249.90 | 6.99
5 | 011702009001 | 过梁 | 1.现浇混凝土 直形圈过梁 复合木模 | m2 | 2.42 | 56.14 | 135.86 | 81.14 | 1.67
本页小计 | [6 empty] | 4325.20 | 2774.75 | 389.25
合计 | [6 empty] | 4325.20 | 2774.75 | 389.25

## 0_1_表10_2_2-20 施工组织(总价)措施项目清
【表10.2.2-20】
施工组织（总价）措施项目清单与计价表
工程名称:建筑 |  |  | 标段: | 第1页 共1页
序号 | 项目编号 | 项目名称 | 计算基础 | 费率 (%) | 金额 (元) | 备注
1 | 011707001001 | 安全文明施工费 |  |  | 6354.13
1.1 |  | 安全文明施工基本费 | 定额人工费+定额机械费 | 7.14 | 6354.13
2 | Z01110900801 | 提前竣工增加费 | 定额人工费+定额机械费
3 | 011707004001 | 二次搬运费 | 定额人工费+定额机械费
4 | 011707005001 | 冬雨季施工增加费 | 定额人工费+定额机械费
5 |  | 其他施工组织措施费 | 按相关规定计算
合 计 |  |  |  |  | 6354.13

## 0_1_表10_2_2-21 其他项目清单与计价汇总表
【表10.2.2-21】
其他项目清单与计价汇总表
工程名称:建筑 |  | 标段: | 第1页 共1页
序号 | 项 目 名 称 | 金额(元) | 备注
1 | 暂列金额 | 9414.16 | 明细详见表10.2.2-22
1.1 | 标化工地增加费 |  | 明细详见表10.2.2-22
1.2 | 优质工程增加费 |  | 明细详见表10.2.2-22
1.3 | 其他暂列金额 | 9414.16 | 明细详见表10.2.2-22
2 | 暂估价 | 17650.00
2.1 | 材料（设备）暂估价 |  | 明细详见表10.2.2-23
2.2 | 专业工程暂估价 | 17650.00 | 明细详见表10.2.2-24
2.3 | 专项技术措施暂估价 |  | 明细详见表10.2.2-25
3 | 计日工 |  | 明细详见表10.2.2-26
4 | 总承包服务费 |  | 明细详见表10.2.2-27
合 计 |  | 27064.16 | -

## 0_1_表10_2_2-22 暂列金额明细表
【表10.2.2-22】
暂列金额明细表
工程名称:建筑 |  |  | 标段: | 第1页 共1页
序号 | 项 目 名 称 | 计量单位 | 暂定金额(元) | 备注
1 | 标化工地增加费 | 项
2 | 优质工程增加费 | 项
3 | 其他暂列金额 | 项 | 9414.16 | 估算比例一般不高于5%
3.1 | 其他暂列金额 | 项 | 9414.16
合计 |  |  | 9414.16 | -

## 0_1_表10_2_2-24 专业工程暂估价表
【表10.2.2-24】
专业工程暂估价表
单位(专业)工程名称:土建工程-建筑 |  | 标段: | 第1页 共1页
序号 | 工 程 名 称 | 工程内容 | 暂估金额(元) | 备注
1 | 标识标牌 | 科室牌，加文化布置，包括室内的制度公约，标语，警示牌等 | 500.00
2 | 桌椅 | 长方形长桌一张，凳子6把 | 4900.00
3 | 衣柜 | 尺寸：800*550*1800 | 2250.00
4 | 成品卫生间不锈钢构件 | 成品?304?不锈钢小便槽*1，成品?304?不锈钢洗漱槽*2（含水龙头），304成品不锈钢拖把槽*2(含水龙头） | 10000.00
合计 |  |  | 17650.00

## 0_1_表10_2_2-29 主要工日一览表
【表10.2.2-29】
主要工日一览表
工程名称:建筑 |  |  | 标段: |  | 第1页 共1页
序号 | 工日名称（类别） | 单位 | 数 量 | 单价(元) | 合价（元） | 备注
1 | 一类人工 | 工日 | 3.515 | 138.00 | 485.10
2 | 二类人工 | 工日 | 130.281 | 149.00 | 19411.90
3 | 三类人工 | 工日 | 442.453 | 171.00 | 75659.46

## 0_1_表10_2_2-31 主要材料和工程设备一览表
【表10.2.2-31】
主要材料和工程设备一览表
工程名称:建筑 |  |  |  | 标段: |  | 第1页 共2页
序号 | 名称、规格、型号 | 单位 | 数量 | 单价(元) | 合价（元） | 备注
1 | 热轧带肋钢筋HRB400φ10 | t | 0.100 | 3212.00 | 320.88
2 | 热轧带肋钢筋HRB400φ18 | t | 0.195 | 3044.00 | 592.97
3 | 钢丝网综合 | m2 | 1320.239 | 7.70 | 10165.84
4 | 复合硅酸盐水泥PC 32.5R综合 | kg | 0.985 | 0.23 | 0.23
5 | 普通硅酸盐水泥PO 42.5综合 | kg | 2427.547 | 0.33 | 793.81
6 | 白色硅酸盐水泥425#、二级白度 | kg | 62.540 | 0.63 | 39.28
7 | 黄砂净砂 | t | 7.130 | 160.00 | 1140.77
8 | 黄砂净砂(细砂) | t | 0.145 | 146.00 | 21.10
9 | 碎石综合 | t | 1.448 | 109.00 | 157.83
10 | 非黏土烧结页岩多孔砖240×115×90 | 千块 | 2.103 | 672.60 | 1414.41
11 | 混凝土实心砖240×115×53 MU10 | 千块 | 0.422 | 407.10 | 171.59
12 | 非泵送商品混凝土C25 | m3 | 10.736 | 335.00 | 3596.39
13 | 干混地面砂浆DS M15.0 | kg | 102.904 | 0.19 | 19.96
14 | 干混地面砂浆DS M20.0 | kg | 480.080 | 0.20 | 96.50
15 | 干混抹灰砂浆DP M20.0 | kg | 46749.322 | 0.23 | 10518.60
16 | 干混砌筑砂浆DM M5.0 | kg | 79.200 | 0.17 | 13.54
17 | 干混砌筑砂浆DM M7.5 | kg | 1945.944 | 0.18 | 346.38
18 | 干混砌筑砂浆DM M10.0 | kg | 216.315 | 0.19 | 40.23
19 | 瓷砖600*300*12 | m2 | 156.787 | 58.41 | 9157.91
20 | 地砖300*300*10暖色防滑砖 | m2 | 51.696 | 58.41 | 3019.55
21 | 地砖300×300 | m2 | 8.560 | 58.41 | 499.99
22 | 地砖600×600 | m2 | 203.827 | 64.60 | 13167.20
23 | 陶瓷地砖综合 | m2 | 23.390 | 40.00 | 935.58
24 | 天然石材饰面板20厚黑金沙大理石 | m2 | 2.523 | 388.00 | 978.85
25 | 铝合金方板(配套) | m2 | 64.056 | 70.00 | 4483.90
26 | 彩钢夹芯板δ100 | m2 | 31.803 | 65.79 | 2092.33
27 | 轻钢龙骨不上人型（平面）300×300 | m2 | 64.056 | 35.40 | 2267.57
【表10.2.2-31】
主要材料和工程设备一览表
工程名称:建筑 |  |  |  | 标段: |  | 第2页 共2页
序号 | 名称、规格、型号 | 单位 | 数量 | 单价(元) | 合价（元） | 备注
28 | 钢制防盗门 | m2 | 20.863 | 500.00 | 10431.45
29 | 不锈钢防盗格栅窗 | m2 | 34.500 | 130.00 | 4485.00
30 | 铝合金断桥隔热推拉窗 1.8厚 5+9A+5中空玻璃 | m2 | 32.923 | 323.13 | 10638.54
31 | 铝合金推拉纱窗扇推拉纱窗扇 | m2 | 17.250 | 53.10 | 915.98
32 | 成品腻子粉耐水腻子 | kg | 3812.727 | 0.88 | 3344.52
33 | 普通内墙涂料白色内墙无机涂料 | kg | 376.214 | 10.62 | 3995.39
34 | 普通内墙涂料白色无机耐水性防霉涂料 | kg | 70.686 | 10.62 | 750.69
35 | 单组份聚氨酯防水涂料Ⅰ型 | kg | 364.960 | 11.95 | 4361.27
36 | 聚合物水泥基复合防水涂料JS I型 | kg | 270.239 | 7.08 | 1913.29
37 | 电 | kW·h | 45.403 | 0.88 | 39.95
38 | 水 | m3 | 32.398 | 5.73 | 185.64
39 | 脚手架钢管 | kg | 25.926 | 4.51 | 117.00
40 | 成品卫生间隔断 | m2 | 51.890 | 175.44 | 9103.58

## 0_1_表10_2_2-32 主要机械台班一览表
【表10.2.2-32】
主要机械台班一览表
工程名称:建筑 |  |  |  | 标段: | 第1页 共1页
序号 | 机械名称、规格、型号 | 单位 | 数 量 | 单价(元) | 合价（元） | 备注
1 | 轮胎式装载机1.5m3 | 台班 | 0.128 | 782.17 | 100.43
2 | 电动夯实机250N·m | 台班 | 0.097 | 29.99 | 2.92
3 | 手持式风动凿岩机 | 台班 | 4.576 | 12.61 | 57.70
4 | 手持式风动凿岩机 | 台班 | 2.051 | 12.61 | 25.86
5 | 汽车式起重机20t | 台班 | 0.031 | 1092.17 | 33.42
6 | 载货汽车4t | 台班 | 0.258 | 474.97 | 122.54
7 | 载货汽车4t | 台班 | 0.551 | 474.97 | 261.47
8 | 自卸汽车15t | 台班 | 0.691 | 981.32 | 678.29
9 | 灰浆搅拌机200L | 台班 | 0.853 | 170.09 | 145.14
10 | 干混砂浆罐式搅拌机20000L | 台班 | 1.237 | 211.41 | 261.56
11 | 干混砂浆罐式搅拌机20000L | 台班 | 0.278 | 211.41 | 58.77
12 | 钢筋调直机14mm | 台班 | 0.029 | 39.74 | 1.14
13 | 钢筋切断机40mm | 台班 | 0.034 | 46.85 | 1.61
14 | 钢筋弯曲机40mm | 台班 | 0.135 | 27.99 | 3.78
15 | 木工圆锯机500mm | 台班 | 0.012 | 30.08 | 0.35
16 | 木工圆锯机500mm | 台班 | 0.073 | 30.08 | 2.18
17 | 交流弧焊机21kV·A | 台班 | 0.087 | 69.68 | 6.09
18 | 直流弧焊机32kW | 台班 | 0.086 | 106.95 | 9.14
19 | 对焊机75kV·A | 台班 | 0.021 | 131.93 | 2.76
20 | 电焊条烘干箱45×35×45cm3 | 台班 | 0.009 | 9.73 | 0.08
21 | 电动空气压缩机0.6m3/min | 台班 | 2.051 | 35.76 | 73.33
22 | 电动空气压缩机0.6m3/min | 台班 | 2.375 | 35.76 | 84.92
23 | 内燃空气压缩机3m3/min | 台班 | 2.313 | 418.88 | 969.04
24 | 混凝土振捣器平板式 | 台班 | 0.459 | 13.13 | 6.03
25 | 混凝土振捣器插入式 | 台班 | 0.143 | 5.08 | 0.73

## 0_2_表10_2_2-13 【含单列含安责险】单位(专
【表10.2.2-13】
单位（专业）工程招标控制价费用表
工程名称:市政工程-景观绿化 |  |  | 标段: | 第1页 共1页
序号 | 费用名称 |  | 计算公式 | 金额 (元) | 备注
1 | 分部分项工程费 |  | ∑(分部分项工程量×综合单价） | 29509.65 | 见表10.2.2-16
1.1 | 其中 | 人工费+机械费 | ∑分部分项（定额人工费+定额机械费） | 8934.18
2 | 措施项目费 |  | （2.1+2.2） | 1226.99
2.1 | 施工技术措施项目费 |  | ∑(技措项目工程量×综合单价） | 497.20 | 见表10.2.2-16
2.1.1 | 其中 | 人工费+机械费 | ∑技措项目（定额人工费+定额机械费） | 176.80
2.2 | 施工组织措施项目费 |  | (1.1+2.1.1)×8.01% | 729.79 | 见表10.2.2-20
2.2.1 | 其中 | 安全文明施工基本费 | (1.1+2.1.1)×8.01% | 729.79 | 见表10.2.2-20
3 | 其他项目费 |  | （3.1+3.2+3.3+3.4） | 1006.75
3.1 | 暂列金额 |  | 3.1.1+3.1.2+3.1.3 | 1006.75 | 见表10.2.2-21
3.1.1 | 其中 | 标化工地增加费 | 按招标文件规定额度列计 |  | 见表10.2.2-22
3.1.2 |  | 优质工程增加费 | 按招标文件规定额度列计 |  | 见表10.2.2-22
3.1.3 |  | 其他暂列金额 | 按招标文件规定额度列计 | 1006.75 | 见表10.2.2-22
3.2 | 暂估价 |  | 3.2.1+3.2.2+3.2.3 |  | 见表10.2.2-21
3.2.1 | 其中 | 材料（工程设备）暂估价 | 按招标文件规定额度列计 (或计入综合单价) |  | 见表10.2.2-23
3.2.2 |  | 专业工程暂估价 | 按招标文件规定额度列计 |  | 见表10.2.2-24
3.2.3 |  | 专项技术措施暂估价 | 按招标文件规定额度列计 |  | 见表10.2.2-25
3.3 | 计日工 |  | ∑计日工(暂估数量×综合单价） |  | 见表10.2.2-21
3.4 | 施工总承包服务费 |  | 3.4.1+3.4.2 |  | 见表10.2.2-21
3.4.1 | 其中 | 专业发包工程管理费 | ∑专业发包工程（暂估金额×费率） |  | 见表10.2.2-27
3.4.2 |  | 甲供材料设备管理费 | 甲供材料暂估金额×费率+甲供设备暂估金额×费率 |  | 见表10.2.2-27
4 | 规费 |  | (1.1+2.1.1)×30.97% | 2821.67
5 | 单列费用 |  | 单列费用
6 | 税金 |  | (1+2+3+4+计税不计费+计税不计费不下浮)×9% | 3110.86
7 | 下浮 |  | (1+2+3+4+5+6-不计税不计费不下浮-计税不计费不下浮-暂估材料)×0%
其中 | 甲供费（不计入造价） |  | 甲供材料费+甲供主材费+甲供设备费
其中 | 安全生产责任保险费 |  | (1.1+2.1.1)×0% |  | 已计入企业管理费
招标控制价合计 |  |  | 1+2+3+4+5+6-7 | 37676.00

## 0_2_表10_2_2-16 分部分项工程清单与计价表
【表10.2.2-16】
分部分项工程清单与计价表
单位(专业)工程名称:市政工程-景观绿化 | [5 empty] | 标段: |  |  | 第1页 共4页
序号 | 项目编码 | 项目名称 | 项目特征 | 计量 单位 | 工程量 | 金 额 (元) |  |  |  |  | 备注
[6 empty] | 综合单价 | 合价 | 其中
[8 empty] | 人工费 | 机械费 | 暂估价
|  | 景观 |  |  |  |  | 26100.48 | 6834.93 | 1908.10
|  | 花坛 |  |  |  |  | 5415.44 | 1144.49 | 108.11
1 | 040101002001 | 挖沟槽土方 | 1.土壤类别：三类土 2.挖土深度：2M 内 | m3 | 4.64 | 3.46 | 16.05 | 1.86 | 11.04
2 | 040103001001 | 回填方 | 1.密实度要求：符合设计要求 2.填方材料品种：原土回填 | m3 | 2.75 | 14.64 | 40.26 | 25.14 | 6.57
3 | 040103002001 | 余方弃置 | 1.废弃料品种：沟槽土方 2.运距：自行考虑 | m3 | 1.48 | 20.83 | 30.83 | 0.59 | 24.30
4 | 050307016001 | 花坛 | 1.土质类别：10cm碎石垫层，10cmC20砼垫层 2.材料种类、规格：M7.5水泥砂浆砌筑标准砖 3.混凝土、砂浆强度 等级、配合比：20mm1:2水泥砂浆抹面 4.饰面材料种类：30mm防腐木贴面，50mm防腐木坐凳面（含倒方角10mm），50*50防腐木龙骨，45*45*4角钢等螺栓配件 | m | 10.00 | 532.83 | 5328.30 | 1116.90 | 66.20
|  | 树池 |  |  |  |  | 10971.09 | 2280.76 | 215.24
5 | 040101002002 | 挖沟槽土方 | 1.土壤类别：三类土 2.挖土深度：2M 内 | m3 | 9.28 | 3.46 | 32.11 | 3.71 | 22.09
6 | 040103001002 | 回填方 | 1.密实度要求：符合设计要求 2.填方材料品种：原土回填 | m3 | 5.50 | 14.64 | 80.52 | 50.27 | 13.15
本页小计 | [6 empty] | 5528.07 | 1198.47 | 143.35
【表10.2.2-16】
分部分项工程清单与计价表
单位(专业)工程名称:市政工程-景观绿化 | [5 empty] | 标段: |  |  | 第2页 共4页
序号 | 项目编码 | 项目名称 | 项目特征 | 计量 单位 | 工程量 | 金 额 (元) |  |  |  |  | 备注
[6 empty] | 综合单价 | 合价 | 其中
[8 empty] | 人工费 | 机械费 | 暂估价
7 | 040103002002 | 余方弃置 | 1.废弃料品种：沟槽土方 2.运距：自行考虑 | m3 | 2.96 | 20.83 | 61.66 | 1.18 | 48.60
8 | 050307016002 | 树池 | 1.土质类别：10cm碎石垫层，10cmC20砼垫层 2.材料种类、规格：M7.5水泥砂浆砌筑标准砖 3.混凝土、砂浆强度 等级、配合比：20mm1:2水泥砂浆抹面 4.饰面材料种类：30mm防腐木贴面，50mm防腐木坐凳面（含倒方角10mm），50*50防腐木龙骨，45*45*4角钢等螺栓配件 | m | 20.00 | 539.84 | 10796.80 | 2225.60 | 131.40
|  | 草皮 |  |  |  |  | 9713.95 | 3409.68 | 1584.75
9 | 040101001001 | 挖一般土方 | 1.土壤类别：清表土 2.挖土深度：20cm | m3 | 44.21 | 4.64 | 205.13 | 17.68 | 147.22
10 | 040103002003 | 余方弃置 | 1.废弃料品种：表土 2.运距：自行考虑 | m3 | 44.21 | 18.06 | 798.43 |  | 644.14
11 | 050101010001 | 整理绿化用地 | 1.绿地细平整 | m2 | 202.92 | 5.32 | 1079.53 | 852.26
12 | 050102012001 | 铺种草皮 | 1.草皮种类：马尼拉 2.铺种方式：满铺 3.养护期：二年 | m2 | 202.92 | 29.93 | 6073.40 | 2506.06 | 572.23
13 | 050101009001 | 种植土回（换）填 | 1.回填土质要求：种植土 2.回填厚度：20cm | m3 | 40.58 | 38.38 | 1557.46 | 33.68 | 221.16
本页小计 | [6 empty] | 20572.41 | 5636.46 | 1764.75
【表10.2.2-16】
分部分项工程清单与计价表
单位(专业)工程名称:市政工程-景观绿化 | [5 empty] | 标段: |  |  | 第3页 共4页
序号 | 项目编码 | 项目名称 | 项目特征 | 计量 单位 | 工程量 | 金 额 (元) |  |  |  |  | 备注
[6 empty] | 综合单价 | 合价 | 其中
[8 empty] | 人工费 | 机械费 | 暂估价
|  | 绿化 |  |  |  |  | 3409.17 | 1074.06 | 283.67
|  | 绿地整理 |  |  |  |  | 1206.19 | 78.79 | 91.07
14 | 040101001002 | 挖一般土方 | 1.土壤类别：清表土 2.挖土深度：30cm | m3 | 3.90 | 4.64 | 18.10 | 1.56 | 12.99
15 | 040103002004 | 余方弃置 | 1.废弃料品种：表土 2.运距：自行考虑 | m3 | 3.90 | 18.06 | 70.43 |  | 56.82
16 | 050101010002 | 整理绿化用地 | 1.绿地细平整 | m2 | 13.00 | 5.32 | 69.16 | 54.60
17 | 05B001 | 5-8cm覆盖有机物 | 5-8cm覆盖有机物 | m2 | 6.78 | 109.10 | 739.70 | 19.39
18 | 050101009002 | 种植土回（换）填 | 1.回填土质要求：混合营养土 2.回填厚度：30CM | m3 | 3.90 | 79.18 | 308.80 | 3.24 | 21.26
|  | 乔灌木 |  |  |  |  | 1786.59 | 891.53 | 148.66
19 | 050102001001 | 栽植乔木 | 1.种类：海棠 2.胸径或干径：D6-7 3.株高、冠径：H200-250，P200-250 4.养护期：两年 | 株 | 1 | 235.55 | 235.55 | 76.77 | 10.60 |  | 全冠，树形优美健壮
20 | 050102001002 | 栽植乔木 | 1.种类：紫薇 2.胸径或干径：D5-6 3.株高、冠径：H200-250，P150-180 4.养护期：两年 | 株 | 1 | 104.04 | 104.04 | 37.60 | 9.48 |  | 树形优美健壮
本页小计 | [6 empty] | 1545.78 | 193.16 | 111.15
【表10.2.2-16】
分部分项工程清单与计价表
单位(专业)工程名称:市政工程-景观绿化 | [5 empty] | 标段: |  |  | 第4页 共4页
序号 | 项目编码 | 项目名称 | 项目特征 | 计量 单位 | 工程量 | 金 额 (元) |  |  |  |  | 备注
[6 empty] | 综合单价 | 合价 | 其中
[8 empty] | 人工费 | 机械费 | 暂估价
21 | 050102001003 | 栽植乔木 | 1.种类：山茶A 2.胸径或干径：D6-7 3.株高、冠径：H220-250，P150-180 4.养护期：两年 | 株 | 2 | 228.82 | 457.64 | 144.40 | 18.20 |  | 全冠，树形优美健壮
22 | 050102001004 | 栽植乔木 | 1.种类：迁移原有乔木 2.胸径或干径：φ10-15 3.养护期：两年 | 株 | 2 | 494.68 | 989.36 | 632.76 | 110.38
|  | 片植 |  |  |  |  | 416.39 | 103.74 | 43.94
23 | 050102007001 | 栽植色带 | 1.苗木、花卉种类：矮麦冬 2.株高或蓬径：H10-15，W10-15 3.单位面积株数：64丛/m2,4-6芽/丛 4.养护期：两年 | m2 | 13.00 | 32.03 | 416.39 | 103.74 | 43.94 |  | 密植不露土
本页小计 | [6 empty] | 1863.39 | 880.90 | 172.52
合计 | [6 empty] | 29509.65 | 7908.99 | 2191.77

## 0_2_表10_2_2-16 施工技术措施项目清单与计价
【表10.2.2-16】
施工技术措施项目清单与计价表
单位(专业)工程名称:市政工程-景观绿化 | [5 empty] | 标段: |  |  | 第1页 共1页
序号 | 项目编码 | 项目名称 | 项目特征 | 计量 单位 | 工程量 | 金 额 (元) |  |  |  |  | 备注
[6 empty] | 综合单价 | 合价 | 其中
[8 empty] | 人工费 | 机械费 | 暂估价
|  | 景观 |  |  | 0 |  | 322.80 | 142.62 | 6.54
1 | 050402001001 | 现浇混凝土垫层 | 1.混凝土垫层模板 | m2 | 6.00 | 53.80 | 322.80 | 142.62 | 6.54
|  | 绿化 |  |  | 0 |  | 174.40 | 46.42
2 | 050403001001 | 树木支撑架 | 1.树棍支撑三脚桩 | 株 | 2 | 20.83 | 41.66 | 6.76
3 | 050403001002 | 树木支撑架 | 1.树棍支撑扁担桩 | 株 | 4 | 21.91 | 87.64 | 16.24
4 | 050403002001 | 草绳绕树干 | 1.草绳绕树杆胸径（cm）15以内 | 株 | 2 | 9.01 | 18.02 | 9.02
5 | 050403002002 | 草绳绕树干 | 1.草绳绕树杆胸径（cm）10以内 | 株 | 4 | 6.77 | 27.08 | 14.40
本页小计 | [6 empty] | 497.20 | 189.04 | 6.54
合计 | [6 empty] | 497.20 | 189.04 | 6.54

## 0_2_表10_2_2-20 施工组织(总价)措施项目清
【表10.2.2-20】
施工组织（总价）措施项目清单与计价表
工程名称:景观绿化 |  |  | 标段: | 第1页 共1页
序号 | 项目编号 | 项目名称 | 计算基础 | 费率 (%) | 金额 (元) | 备注
1 | 050405001001 | 安全文明施工费 |  |  | 729.79
1.1 |  | 安全文明施工基本费 | 定额人工费+定额机械费 | 8.01 | 729.79
2 | Z50405009001 | 提前竣工增加费 | 定额人工费+定额机械费
3 | 050405004001 | 二次搬运费 | 定额人工费+定额机械费
4 | 050405005001 | 冬雨季施工增加费 | 定额人工费+定额机械费
5 | Z50405010001 | 行车、行人干扰增加费 | 定额人工费+定额机械费
6 |  | 其他施工组织措施费 | 按相关规定计算
合 计 |  |  |  |  | 729.79

## 0_2_表10_2_2-21 其他项目清单与计价汇总表
【表10.2.2-21】
其他项目清单与计价汇总表
工程名称:景观绿化 |  | 标段: | 第1页 共1页
序号 | 项 目 名 称 | 金额(元) | 备注
1 | 暂列金额 | 1006.75 | 明细详见表10.2.2-22
1.1 | 标化工地增加费 |  | 明细详见表10.2.2-22
1.2 | 优质工程增加费 |  | 明细详见表10.2.2-22
1.3 | 其他暂列金额 | 1006.75 | 明细详见表10.2.2-22
2 | 暂估价
2.1 | 材料（设备）暂估价 |  | 明细详见表10.2.2-23
2.2 | 专业工程暂估价 |  | 明细详见表10.2.2-24
2.3 | 专项技术措施暂估价 |  | 明细详见表10.2.2-25
3 | 计日工 |  | 明细详见表10.2.2-26
4 | 总承包服务费 |  | 明细详见表10.2.2-27
合 计 |  | 1006.75 | -

## 0_2_表10_2_2-22 暂列金额明细表
【表10.2.2-22】
暂列金额明细表
工程名称:景观绿化 |  |  | 标段: | 第1页 共1页
序号 | 项 目 名 称 | 计量单位 | 暂定金额(元) | 备注
1 | 标化工地增加费 | 项
2 | 优质工程增加费 | 项
3 | 其他暂列金额 | 项 | 1006.75 | 估算比例一般不高于5%
3.1 | 其他暂列金额 | 项 | 1006.75
合计 |  |  | 1006.75 | -

## 0_2_表10_2_2-29 主要工日一览表
【表10.2.2-29】
主要工日一览表
工程名称:景观绿化 |  |  | 标段: |  | 第1页 共1页
序号 | 工日名称（类别） | 单位 | 数 量 | 单价(元) | 合价（元） | 备注
1 | 一类人工 | 工日 | 26.687 | 138.00 | 3682.82
2 | 一类人工 | 工日 | 6.587 | 138.00 | 909.06
3 | 二类人工 | 工日 | 7.746 | 149.00 | 1154.17
4 | 三类人工 | 工日 | 13.745 | 171.00 | 2350.45

## 0_2_表10_2_2-31 主要材料和工程设备一览表
【表10.2.2-31】
主要材料和工程设备一览表
工程名称:景观绿化 |  |  |  | 标段: |  | 第1页 共1页
序号 | 名称、规格、型号 | 单位 | 数量 | 单价(元) | 合价（元） | 备注
1 | 复合硅酸盐水泥PC 32.5R综合 | kg | 0.420 | 0.23 | 0.10
2 | 普通硅酸盐水泥PO 42.5综合 | kg | 503.236 | 0.33 | 164.56
3 | 黄砂净砂 | t | 2.276 | 160.00 | 364.11
4 | 碎石综合 | t | 0.434 | 109.00 | 47.25
5 | 碎石40—60 | t | 2.604 | 109.00 | 283.84
6 | 混凝土实心砖240×115×53 MU10 | 千块 | 2.362 | 407.10 | 961.37
7 | 非泵送商品混凝土C20 | m3 | 1.705 | 323.00 | 550.78
8 | 防腐木坐凳面50mm | m3 | 0.610 | 5133.00 | 3129.08
9 | 电 | kW·h | 1.680 | 0.88 | 1.48
10 | 水 | m3 | 57.169 | 5.73 | 327.58
11 | 紫薇D5-6，H200-250，P150-180 | 株 | 1.010 | 40.37 | 40.77
12 | 山茶AD6-7，H220-250，P150-180 | 株 | 2.020 | 120.00 | 242.40
13 | 海棠D6-7，H200-250，P200-250 | 株 | 1.010 | 119.00 | 120.19
14 | 混合营养土 | m3 | 3.978 | 70.00 | 278.46
15 | 种植土 | m3 | 41.392 | 30.00 | 1241.75
16 | 马尼拉满铺 | m2 | 202.920 | 9.17 | 1860.78
17 | 矮麦冬H10-15，W10-153，64丛/m2,4-6芽/丛 | m2 | 13.650 | 13.46 | 183.70

## 0_2_表10_2_2-32 主要机械台班一览表
【表10.2.2-32】
主要机械台班一览表
工程名称:景观绿化 |  |  |  | 标段: | 第1页 共1页
序号 | 机械名称、规格、型号 | 单位 | 数 量 | 单价(元) | 合价（元） | 备注
1 | 履带式推土机90kW | 台班 | 0.244 | 909.05 | 221.35
2 | 履带式推土机90kW | 台班 | 0.023 | 909.05 | 21.27
3 | 履带式推土机105kW | 台班 | 0.058 | 996.24 | 57.78
4 | 轮胎式装载机1.5m3 | 台班 | 0.004 | 782.17 | 2.74
5 | 轮胎式装载机1.5m3 | 台班 | 0.007 | 782.17 | 5.48
6 | 履带式单斗液压挖掘机1m3 | 台班 | 0.121 | 1121.30 | 135.45
7 | 电动夯实机250N·m | 台班 | 0.726 | 29.99 | 21.76
8 | 载货汽车4t | 台班 | 0.008 | 474.97 | 3.80
9 | 自卸汽车15t | 台班 | 0.714 | 981.32 | 700.96
10 | 自卸汽车15t | 台班 | 0.044 | 981.32 | 43.08
11 | 自卸汽车15t | 台班 | 0.022 | 981.32 | 21.59
12 | 洒水车4000L | 台班 | 0.153 | 551.99 | 84.29
13 | 洒水车4000L | 台班 | 1.035 | 551.99 | 571.25
14 | 洒水车4000L | 台班 | 0.033 | 551.99 | 18.22
15 | 灰浆搅拌机200L | 台班 | 0.270 | 170.09 | 45.87
16 | 木工圆锯机500mm | 台班 | 0.092 | 30.08 | 2.76
17 | 交流弧焊机32kV·A | 台班 | 1.441 | 102.85 | 148.24
18 | 混凝土振捣器平板式 | 台班 | 0.114 | 13.13 | 1.50
19 | 汽车式起重机5t | 台班 | 0.200 | 450.53 | 90.11

## 0_3_表10_2_2-13 【含单列含安责险】单位(专
【表10.2.2-13】
单位（专业）工程招标控制价费用表
工程名称:市政工程-场外市政 |  |  | 标段: | 第1页 共1页
序号 | 费用名称 |  | 计算公式 | 金额 (元) | 备注
1 | 分部分项工程费 |  | ∑(分部分项工程量×综合单价） | 25025.72 | 见表10.2.2-16
1.1 | 其中 | 人工费+机械费 | ∑分部分项（定额人工费+定额机械费） | 4383.55
2 | 措施项目费 |  | （2.1+2.2） | 668.33
2.1 | 施工技术措施项目费 |  | ∑(技措项目工程量×综合单价） | 201.81 | 见表10.2.2-16
2.1.1 | 其中 | 人工费+机械费 | ∑技措项目（定额人工费+定额机械费） | 110.82
2.2 | 施工组织措施项目费 |  | (1.1+2.1.1)×10.38% | 466.52 | 见表10.2.2-20
2.2.1 | 其中 | 安全文明施工基本费 | (1.1+2.1.1)×10.38% | 466.52 | 见表10.2.2-20
3 | 其他项目费 |  | （3.1+3.2+3.3+3.4） | 796.10
3.1 | 暂列金额 |  | 3.1.1+3.1.2+3.1.3 | 796.10 | 见表10.2.2-21
3.1.1 | 其中 | 标化工地增加费 | 按招标文件规定额度列计 |  | 见表10.2.2-22
3.1.2 |  | 优质工程增加费 | 按招标文件规定额度列计 |  | 见表10.2.2-22
3.1.3 |  | 其他暂列金额 | 按招标文件规定额度列计 | 796.10 | 见表10.2.2-22
3.2 | 暂估价 |  | 3.2.1+3.2.2+3.2.3 |  | 见表10.2.2-21
3.2.1 | 其中 | 材料（工程设备）暂估价 | 按招标文件规定额度列计 (或计入综合单价) |  | 见表10.2.2-23
3.2.2 |  | 专业工程暂估价 | 按招标文件规定额度列计 |  | 见表10.2.2-24
3.2.3 |  | 专项技术措施暂估价 | 按招标文件规定额度列计 |  | 见表10.2.2-25
3.3 | 计日工 |  | ∑计日工(暂估数量×综合单价） |  | 见表10.2.2-21
3.4 | 施工总承包服务费 |  | 3.4.1+3.4.2 |  | 见表10.2.2-21
3.4.1 | 其中 | 专业发包工程管理费 | ∑专业发包工程（暂估金额×费率） |  | 见表10.2.2-27
3.4.2 |  | 甲供材料设备管理费 | 甲供材料暂估金额×费率+甲供设备暂估金额×费率 |  | 见表10.2.2-27
4 | 规费 |  | (1.1+2.1.1)×18.75% | 842.69
5 | 单列费用 |  | 单列费用
6 | 税金 |  | (1+2+3+4+计税不计费+计税不计费不下浮)×9% | 2459.96
7 | 下浮 |  | (1+2+3+4+5+6-不计税不计费不下浮-计税不计费不下浮-暂估材料)×0%
其中 | 甲供费（不计入造价） |  | 甲供材料费+甲供主材费+甲供设备费
其中 | 安全生产责任保险费 |  | (1.1+2.1.1)×0% |  | 已计入企业管理费
招标控制价合计 |  |  | 1+2+3+4+5+6-7 | 29793.00

## 0_3_表10_2_2-16 分部分项工程清单与计价表
【表10.2.2-16】
分部分项工程清单与计价表
单位(专业)工程名称:市政工程-场外市政 | [5 empty] | 标段: |  |  | 第1页 共1页
序号 | 项目编码 | 项目名称 | 项目特征 | 计量 单位 | 工程量 | 金 额 (元) |  |  |  |  | 备注
[6 empty] | 综合单价 | 合价 | 其中
[8 empty] | 人工费 | 机械费 | 暂估价
|  | 铺装 |  |  |  |  | 25025.72 | 2486.56 | 2599.03
1 | 041001001001 | 拆除路面 | 1.材质：混凝土类（无筋） 2.厚度：15CM 3.包含拆除废料外运且综合考虑残值回收 | m3 | 24.25 | 132.94 | 3223.80 | 249.05 | 2387.90
2 | 040202011001 | 碎石 | 1.石料规格：碎石垫层 2.厚度：12CM | m2 | 188.50 | 26.44 | 4983.94 | 235.63 | 171.54
3 | 040203007001 | 水泥混凝土 | 1.混凝土强度等级：10mm粒径素色透水C25混凝土 2.厚度：8CM 3.含养护 | m2 | 188.50 | 36.43 | 6867.06 | 1095.19 | 22.62
4 | 040203007002 | 水泥混凝土 | 1.混凝土强度等级：6mm彩色强固透水C25混凝土 2.厚度：4CM 3.含双丙聚氨酯密缝 | m2 | 188.50 | 52.79 | 9950.92 | 906.69 | 16.97
本页小计 | [6 empty] | 25025.72 | 2486.56 | 2599.03
合计 | [6 empty] | 25025.72 | 2486.56 | 2599.03

## 0_3_表10_2_2-16 施工技术措施项目清单与计价
【表10.2.2-16】
施工技术措施项目清单与计价表
单位(专业)工程名称:市政工程-场外市政 | [5 empty] | 标段: |  |  | 第1页 共1页
序号 | 项目编码 | 项目名称 | 项目特征 | 计量 单位 | 工程量 | 金 额 (元) |  |  |  |  | 备注
[6 empty] | 综合单价 | 合价 | 其中
[8 empty] | 人工费 | 机械费 | 暂估价
|  | [请输入分部名称,电子评标勿删] |  |  | 0 |  | 201.81 | 112.97 | 9.74
1 | 041102037001 | 其他现浇构件模板 | 1.水泥混凝土路面 模板 | m2 | 2.98 | 67.72 | 201.81 | 112.97 | 9.74
本页小计 | [6 empty] | 201.81 | 112.97 | 9.74
合计 | [6 empty] | 201.81 | 112.97 | 9.74

## 0_3_表10_2_2-20 施工组织(总价)措施项目清
【表10.2.2-20】
施工组织（总价）措施项目清单与计价表
工程名称:场外市政 |  |  | 标段: | 第1页 共1页
序号 | 项目编号 | 项目名称 | 计算基础 | 费率 (%) | 金额 (元) | 备注
1 | 041109001001 | 安全文明施工费 |  |  | 466.52
1.1 |  | 安全文明施工基本费 | 定额人工费+定额机械费 | 10.38 | 466.52
2 | Z04110900801 | 提前竣工增加费 | 定额人工费+定额机械费
3 | 041109003001 | 二次搬运费 | 定额人工费+定额机械费
4 | 041109004001 | 冬雨季施工增加费 | 定额人工费+定额机械费
5 | 041109005001 | 行车、行人干扰增加费 | 定额人工费+定额机械费
6 |  | 其他施工组织措施费 | 按相关规定计算
合 计 |  |  |  |  | 466.52

## 0_3_表10_2_2-21 其他项目清单与计价汇总表
【表10.2.2-21】
其他项目清单与计价汇总表
工程名称:场外市政 |  | 标段: | 第1页 共1页
序号 | 项 目 名 称 | 金额(元) | 备注
1 | 暂列金额 | 796.10 | 明细详见表10.2.2-22
1.1 | 标化工地增加费 |  | 明细详见表10.2.2-22
1.2 | 优质工程增加费 |  | 明细详见表10.2.2-22
1.3 | 其他暂列金额 | 796.10 | 明细详见表10.2.2-22
2 | 暂估价
2.1 | 材料（设备）暂估价 |  | 明细详见表10.2.2-23
2.2 | 专业工程暂估价 |  | 明细详见表10.2.2-24
2.3 | 专项技术措施暂估价 |  | 明细详见表10.2.2-25
3 | 计日工 |  | 明细详见表10.2.2-26
4 | 总承包服务费 |  | 明细详见表10.2.2-27
合 计 |  | 796.10 | -

## 0_3_表10_2_2-22 暂列金额明细表
【表10.2.2-22】
暂列金额明细表
工程名称:场外市政 |  |  | 标段: | 第1页 共1页
序号 | 项 目 名 称 | 计量单位 | 暂定金额(元) | 备注
1 | 标化工地增加费 | 项
2 | 优质工程增加费 | 项
3 | 其他暂列金额 | 项 | 796.10 | 估算比例一般不高于5%
3.1 | 其他暂列金额 | 项 | 796.10
合计 |  |  | 796.10 | -

## 0_3_表10_2_2-29 主要工日一览表
【表10.2.2-29】
主要工日一览表
工程名称:场外市政 |  |  | 标段: |  | 第1页 共1页
序号 | 工日名称（类别） | 单位 | 数 量 | 单价(元) | 合价（元） | 备注
1 | 二类人工 | 工日 | 17.443 | 149.00 | 2598.93

## 0_3_表10_2_2-31 主要材料和工程设备一览表
【表10.2.2-31】
主要材料和工程设备一览表
工程名称:场外市政 |  |  |  | 标段: |  | 第1页 共1页
序号 | 名称、规格、型号 | 单位 | 数量 | 单价(元) | 合价（元） | 备注
1 | 碎石综合 | t | 40.795 | 109.00 | 4446.68
2 | 彩色强固透水C25砼C25 | m3 | 7.615 | 825.00 | 6282.71
3 | 透水C25混凝土C25 | m3 | 15.231 | 335.00 | 5102.32
4 | 水 | m3 | 11.310 | 5.73 | 64.81

## 0_3_表10_2_2-32 主要机械台班一览表
【表10.2.2-32】
主要机械台班一览表
工程名称:场外市政 |  |  |  | 标段: | 第1页 共1页
序号 | 机械名称、规格、型号 | 单位 | 数 量 | 单价(元) | 合价（元） | 备注
1 | 平地机90kW | 台班 | 0.115 | 688.05 | 79.13
2 | 钢轮内燃压路机8t | 台班 | 0.053 | 427.77 | 22.59
3 | 钢轮内燃压路机15t | 台班 | 0.104 | 680.22 | 70.54
4 | 汽车式起重机8t | 台班 | 0.002 | 763.89 | 1.60
5 | 载货汽车4t | 台班 | 0.005 | 474.97 | 2.28
6 | 木工圆锯机500mm | 台班 | 0.141 | 30.08 | 4.24
7 | 木工平刨床300mm | 台班 | 0.141 | 11.70 | 1.65
8 | 水泥混凝土真空吸水机 | 台班 | 1.312 | 16.92 | 22.20
9 | 履带式单头岩石破碎机105kW | 台班 | 1.584 | 1506.83 | 2387.27
10 | 混凝土振捣器平板式 | 台班 | 0.249 | 13.13 | 3.27
11 | 混凝土振捣器平板式 | 台班 | 0.498 | 13.13 | 6.53
12 | 混凝土振捣器插入式 | 台班 | 1.010 | 5.08 | 5.13
13 | 混凝土振捣器插入式 | 台班 | 0.505 | 5.08 | 2.57

## 0_4_表10_2_2-13 【含单列含安责险】单位(专
【表10.2.2-13】
单位（专业）工程招标控制价费用表
工程名称:市政工程-场外围墙 |  |  | 标段: | 第1页 共1页
序号 | 费用名称 |  | 计算公式 | 金额 (元) | 备注
1 | 分部分项工程费 |  | ∑(分部分项工程量×综合单价） | 56723.76 | 见表10.2.2-16
1.1 | 其中 | 人工费+机械费 | ∑分部分项（定额人工费+定额机械费） | 16898.10
2 | 措施项目费 |  | （2.1+2.2） | 5816.34
2.1 | 施工技术措施项目费 |  | ∑(技措项目工程量×综合单价） | 3596.04 | 见表10.2.2-16
2.1.1 | 其中 | 人工费+机械费 | ∑技措项目（定额人工费+定额机械费） | 1759.87
2.2 | 施工组织措施项目费 |  | (1.1+2.1.1)×11.9% | 2220.30 | 见表10.2.2-20
2.2.1 | 其中 | 安全文明施工基本费 | (1.1+2.1.1)×11.9% | 2220.30 | 见表10.2.2-20
3 | 其他项目费 |  | （3.1+3.2+3.3+3.4） | 7170.50
3.1 | 暂列金额 |  | 3.1.1+3.1.2+3.1.3 | 2170.50 | 见表10.2.2-21
3.1.1 | 其中 | 标化工地增加费 | 按招标文件规定额度列计 |  | 见表10.2.2-22
3.1.2 |  | 优质工程增加费 | 按招标文件规定额度列计 |  | 见表10.2.2-22
3.1.3 |  | 其他暂列金额 | 按招标文件规定额度列计 | 2170.50 | 见表10.2.2-22
3.2 | 暂估价 |  | 3.2.1+3.2.2+3.2.3 | 5000.00 | 见表10.2.2-21
3.2.1 | 其中 | 材料（工程设备）暂估价 | 按招标文件规定额度列计 (或计入综合单价) |  | 见表10.2.2-23
3.2.2 |  | 专业工程暂估价 | 按招标文件规定额度列计 | 5000.00 | 见表10.2.2-24
3.2.3 |  | 专项技术措施暂估价 | 按招标文件规定额度列计 |  | 见表10.2.2-25
3.3 | 计日工 |  | ∑计日工(暂估数量×综合单价） |  | 见表10.2.2-21
3.4 | 施工总承包服务费 |  | 3.4.1+3.4.2 |  | 见表10.2.2-21
3.4.1 | 其中 | 专业发包工程管理费 | ∑专业发包工程（暂估金额×费率） |  | 见表10.2.2-27
3.4.2 |  | 甲供材料设备管理费 | 甲供材料暂估金额×费率+甲供设备暂估金额×费率 |  | 见表10.2.2-27
4 | 规费 |  | (1.1+2.1.1)×25.78% | 4810.02
5 | 单列费用 |  | 单列费用
6 | 税金 |  | (1+2+3+4+计税不计费+计税不计费不下浮)×9% | 6706.86
7 | 下浮 |  | (1+2+3+4+5+6-不计税不计费不下浮-计税不计费不下浮-暂估材料)×0%
其中 | 甲供费（不计入造价） |  | 甲供材料费+甲供主材费+甲供设备费
其中 | 安全生产责任保险费 |  | (1.1+2.1.1)×0% |  | 已计入企业管理费
招标控制价合计 |  |  | 1+2+3+4+5+6-7 | 81227.00

## 0_4_表10_2_2-16 分部分项工程清单与计价表
【表10.2.2-16】
分部分项工程清单与计价表
单位(专业)工程名称:市政工程-场外围墙 | [5 empty] | 标段: |  |  | 第1页 共8页
序号 | 项目编码 | 项目名称 | 项目特征 | 计量 单位 | 工程量 | 金 额 (元) |  |  |  |  | 备注
[6 empty] | 综合单价 | 合价 | 其中
[8 empty] | 人工费 | 机械费 | 暂估价
|  | 拆除 |  |  |  |  | 3132.31 | 772.56 | 834.05
1 | 01B001 | 原有建筑物拆除 | 1.原有建筑物拆除及外运 | m2 | 29.44 | 40.00 | 1177.60
2 | 011601001001 | 砖砌体拆除 | 1.砌体名称：原有围墙 2.砌体材质：实心砖 3.拆除高度：2.7m | m3 | 8.94 | 145.20 | 1298.09 | 614.09 | 449.68
3 | 011601001002 | 砖砌体拆除 | 1.砌体名称：原有花坛拆除 2.砌体材质：实心砖 3.拆除高度：0.3m | m3 | 2.16 | 145.20 | 313.63 | 148.37 | 108.65
4 | 010103002001 | 余方弃置 | 1.废弃料品种：拆除料外运 2.运距：自行考虑 | m3 | 11.10 | 30.90 | 342.99 | 10.10 | 275.72
|  | 围墙一 |  |  |  |  | 19862.72 | 4196.61 | 183.94
5 | 010101004001 | 挖基坑土方 | 1.土壤类别：三类土 2.挖土深度：2M 内 | m3 | 15.97 | 6.98 | 111.47 | 46.79 | 45.20
6 | 010101003001 | 挖沟槽土方 | 1.土壤类别：三类土 2.挖土深度：2M 内 | m3 | 5.24 | 6.98 | 36.58 | 15.35 | 14.83
7 | 010103001001 | 回填方 | 1.密实度要求：符合设计要求 2.填方材料品种：原土回填 | m3 | 15.86 | 2.22 | 35.21 | 8.09 | 19.98
8 | 010103002002 | 余方弃置 | 1.废弃料品种：沟槽土方 2.运距：自行考虑 | m3 | 2.97 | 20.15 | 59.85 | 2.64 | 47.25
9 | 010501001001 | 垫层 | 1.混凝土种类：非泵送混凝土 2.混凝土强度等级：C15 | m3 | 1.18 | 373.62 | 440.87 | 53.24 | 0.84
本页小计 | [6 empty] | 3816.29 | 898.67 | 962.15
【表10.2.2-16】
分部分项工程清单与计价表
单位(专业)工程名称:市政工程-场外围墙 | [5 empty] | 标段: |  |  | 第2页 共8页
序号 | 项目编码 | 项目名称 | 项目特征 | 计量 单位 | 工程量 | 金 额 (元) |  |  |  |  | 备注
[6 empty] | 综合单价 | 合价 | 其中
[8 empty] | 人工费 | 机械费 | 暂估价
10 | 010501003001 | 独立基础 | 1.混凝土种类：非泵送混凝土 2.混凝土强度等级：C25 | m3 | 1.69 | 373.09 | 630.52 | 44.85 | 0.46
11 | 010501002001 | 带形基础 | 1.混凝土种类：非泵送混凝土 2.混凝土强度等级：C25 | m3 | 1.04 | 373.09 | 388.01 | 27.60 | 0.28
12 | 010401001001 | 砖基础 | 1.砖品种、规格、强度等级：MU15混凝土实心砖 2.基础类型：砖基 3.砂浆强度等级：M7.5 | m3 | 1.33 | 454.08 | 603.93 | 171.78 | 8.68
13 | 010401003001 | 实心砖墙 | 1.砖品种、规格、强度等级：MU15混凝土实心砖 2.墙体类型：围墙 3.砂浆强度等级、配合比：水泥M7.5 | m3 | 5.19 | 478.34 | 2482.58 | 799.62 | 12.92
14 | 011201001001 | 墙面一般抹灰 | 1.墙体类型：围墙 2.底层厚度、砂浆配合比：14mm M15水泥砂浆 3.面层厚度、砂浆配合比：6mm M15水泥砂浆 | m2 | 54.39 | 38.08 | 2071.17 | 1291.22 | 13.60
15 | 011407001001 | 墙面喷刷涂料 | 1.基层类型：一般抹灰面 2.喷刷涂料部位：柱及围墙 3.刮腻子要求：两遍 4.涂料品种、喷刷遍数：外墙弹性涂料 | m2 | 47.25 | 47.09 | 2225.00 | 1262.99
16 | 010502001001 | 矩形柱 | 1.混凝土类别：非泵送混凝土 2.混凝土强度等级：C25 | m3 | 0.61 | 463.61 | 282.80 | 58.99 | 0.28
本页小计 | [6 empty] | 8684.01 | 3657.05 | 36.22
【表10.2.2-16】
分部分项工程清单与计价表
单位(专业)工程名称:市政工程-场外围墙 | [5 empty] | 标段: |  |  | 第3页 共8页
序号 | 项目编码 | 项目名称 | 项目特征 | 计量 单位 | 工程量 | 金 额 (元) |  |  |  |  | 备注
[6 empty] | 综合单价 | 合价 | 其中
[8 empty] | 人工费 | 机械费 | 暂估价
17 | 010507005001 | 扶手、压顶 | 1.断面尺寸：420*60mm 2.混凝土类别：非泵送混凝土 3.混凝土强度等级：C25 | m3 | 0.67 | 545.72 | 365.63 | 106.18 | 0.46
18 | 010515001001 | 现浇构件钢筋 | 1.现浇构件带肋钢筋 HRB400以内 直径（mm以内）18 | t | 0.170 | 3917.24 | 665.93 | 89.59 | 12.61
19 | 010515001002 | 现浇构件钢筋 | 1.现浇构件圆钢筋 HPB300 直径（mm以内）10 | t | 0.012 | 4408.08 | 52.90 | 8.83 | 0.29
20 | 010515001003 | 现浇构件钢筋 | 1.箍筋 圆钢 HPB300 直径（mm以内）10 | t | 0.072 | 4946.77 | 356.17 | 82.12 | 4.04
21 | 01B002 | 成品岗亭 | 成品岗亭2*3*2.8m | 座 | 1 | 8000.00 | 8000.00
22 | 010404001001 | 垫层 | 1.垫层材料种类、配合比、厚度：12cm碎石垫层 | m3 | 1.44 | 265.64 | 382.52 | 78.96 | 1.73
23 | 010501003002 | 独立基础 | 1.混凝土种类：非泵送混凝土 2.混凝土强度等级：C25 | m3 | 1.80 | 373.10 | 671.58 | 47.77 | 0.49
|  | 围墙二 |  |  |  |  | 14477.40 | 5058.91 | 214.75
24 | 010101004002 | 挖基坑土方 | 1.土壤类别：三类土 2.挖土深度：2M 内 | m3 | 10.65 | 6.98 | 74.34 | 31.20 | 30.14
25 | 010101003002 | 挖沟槽土方 | 1.土壤类别：三类土 2.挖土深度：2M 内 | m3 | 11.86 | 6.98 | 82.78 | 34.75 | 33.56
26 | 010103001002 | 回填方 | 1.密实度要求：符合设计要求 2.填方材料品种：原土回填 | m3 | 16.03 | 2.22 | 35.59 | 8.18 | 20.20
本页小计 | [6 empty] | 10687.44 | 487.58 | 103.52
【表10.2.2-16】
分部分项工程清单与计价表
单位(专业)工程名称:市政工程-场外围墙 | [5 empty] | 标段: |  |  | 第4页 共8页
序号 | 项目编码 | 项目名称 | 项目特征 | 计量 单位 | 工程量 | 金 额 (元) |  |  |  |  | 备注
[6 empty] | 综合单价 | 合价 | 其中
[8 empty] | 人工费 | 机械费 | 暂估价
27 | 010103002003 | 余方弃置 | 1.废弃料品种：沟槽土方 2.运距：自行考虑 | m3 | 4.08 | 20.15 | 82.21 | 3.63 | 64.91
28 | 010404001002 | 垫层 | 1.垫层材料种类、配合比、厚度：10cm碎石垫层 | m3 | 0.71 | 265.63 | 188.60 | 38.93 | 0.85
29 | 010501001002 | 垫层 | 1.混凝土种类：非泵送混凝土 2.混凝土强度等级：C15 | m3 | 1.22 | 373.62 | 455.82 | 55.05 | 0.87
30 | 010501003003 | 独立基础 | 1.混凝土种类：非泵送混凝土 2.混凝土强度等级：C25 | m3 | 1.13 | 373.09 | 421.59 | 29.99 | 0.31
31 | 010501002002 | 带形基础 | 1.混凝土种类：非泵送混凝土 2.混凝土强度等级：C25 | m3 | 1.67 | 373.09 | 623.06 | 44.32 | 0.45
32 | 010401001002 | 砖基础 | 1.砖品种、规格、强度等级：MU15混凝土实心砖 2.基础类型：砖基 3.砂浆强度等级：M7.5 | m3 | 1.67 | 454.08 | 758.31 | 215.70 | 10.91
33 | 010401003002 | 实心砖墙 | 1.砖品种、规格、强度等级：MU15混凝土实心砖 2.墙体类型：围墙 3.砂浆强度等级、配合比：水泥M7.5 | m3 | 6.51 | 478.34 | 3113.99 | 1003.00 | 16.21
34 | 011201001002 | 墙面一般抹灰 | 1.墙体类型：围墙 2.底层厚度、砂浆配合比：14mm M15水泥砂浆 3.面层厚度、砂浆配合比：6mm M15水泥砂浆 | m2 | 68.21 | 38.08 | 2597.44 | 1619.31 | 17.05
本页小计 | [6 empty] | 8241.02 | 3009.93 | 111.56
【表10.2.2-16】
分部分项工程清单与计价表
单位(专业)工程名称:市政工程-场外围墙 | [5 empty] | 标段: |  |  | 第5页 共8页
序号 | 项目编码 | 项目名称 | 项目特征 | 计量 单位 | 工程量 | 金 额 (元) |  |  |  |  | 备注
[6 empty] | 综合单价 | 合价 | 其中
[8 empty] | 人工费 | 机械费 | 暂估价
35 | 011407001002 | 墙面喷刷涂料 | 1.基层类型：一般抹灰面 2.喷刷涂料部位：柱及围墙 3.刮腻子要求：两遍 4.涂料品种、喷刷遍数：外墙弹性涂料 | m2 | 56.93 | 47.09 | 2680.83 | 1521.74
36 | 010502001002 | 矩形柱 | 1.混凝土类别：非泵送混凝土 2.混凝土强度等级：C25 | m3 | 0.41 | 463.61 | 190.08 | 39.65 | 0.19
37 | 010507005002 | 扶手、压顶 | 1.断面尺寸：420*60mm 2.混凝土类别：非泵送混凝土 3.混凝土强度等级：C25 | m3 | 0.58 | 545.72 | 316.52 | 91.92 | 0.40
38 | 010515001004 | 现浇构件钢筋 | 1.现浇构件带肋钢筋 HRB400以内 直径（mm以内）18 | t | 0.155 | 3917.24 | 607.17 | 81.69 | 11.50
39 | 010515001005 | 现浇构件钢筋 | 1.现浇构件圆钢筋 HPB300 直径（mm以内）10 | t | 0.018 | 4408.08 | 79.35 | 13.25 | 0.44
40 | 010515001006 | 现浇构件钢筋 | 1.箍筋 圆钢 HPB300 直径（mm以内）10 | t | 0.063 | 4946.77 | 311.65 | 71.86 | 3.53
41 | 010804005001 | 金属格栅门 | 1.门代号及洞口尺寸：1.5*2.2m铁艺门 | m2 | 3.30 | 563.05 | 1858.07 | 154.74 | 3.23
|  | 围墙加高 |  |  |  |  | 1364.31 | 659.67 | 5.25
42 | 010401003003 | 实心砖墙 | 1.砖品种、规格、强度等级：MU15混凝土实心砖 2.墙体类型：围墙 3.砂浆强度等级、配合比：水泥M7.5 | m3 | 1.15 | 478.34 | 550.09 | 177.18 | 2.86
本页小计 | [6 empty] | 6593.76 | 2152.03 | 22.15
【表10.2.2-16】
分部分项工程清单与计价表
单位(专业)工程名称:市政工程-场外围墙 | [5 empty] | 标段: |  |  | 第6页 共8页
序号 | 项目编码 | 项目名称 | 项目特征 | 计量 单位 | 工程量 | 金 额 (元) |  |  |  |  | 备注
[6 empty] | 综合单价 | 合价 | 其中
[8 empty] | 人工费 | 机械费 | 暂估价
43 | 011201001003 | 墙面一般抹灰 | 1.墙体类型：围墙 2.底层厚度、砂浆配合比：14mm M15水泥砂浆 3.面层厚度、砂浆配合比：6mm M15水泥砂浆 | m2 | 9.56 | 38.08 | 364.04 | 226.95 | 2.39
44 | 011407001003 | 墙面喷刷涂料 | 1.基层类型：一般抹灰面 2.喷刷涂料部位：围墙 3.刮腻子要求：两遍 4.涂料品种、喷刷遍数：外墙弹性涂料 | m2 | 9.56 | 47.09 | 450.18 | 255.54
|  | 铁艺围墙 |  |  |  |  | 16472.44 | 5690.37 | 823.57
45 | 010101004003 | 挖基坑土方 | 1.土壤类别：三类土 2.挖土深度：2M 内 | m3 | 9.68 | 6.98 | 67.57 | 28.36 | 27.39
46 | 010103001003 | 回填方 | 1.密实度要求：符合设计要求 2.填方材料品种：原土回填 | m3 | 7.68 | 2.22 | 17.05 | 3.92 | 9.68
47 | 010103002004 | 余方弃置 | 1.废弃料品种：沟槽土方 2.运距：自行考虑 | m3 | 0.85 | 20.15 | 17.13 | 0.76 | 13.52
48 | 010501003004 | 独立基础 | 1.混凝土种类：非泵送混凝土 2.混凝土强度等级：C25 | m3 | 2.00 | 373.09 | 746.18 | 53.08 | 0.54
49 | 010515001007 | 现浇构件钢筋 | 1.箍筋 圆钢 HPB300 直径（mm以内）10 | t | 0.025 | 4946.77 | 123.67 | 28.52 | 1.40
50 | 010516002001 | 预埋铁件 | 1.预埋铁件 25kg/块以内 | t | 0.180 | 9650.80 | 1737.14 | 506.93 | 346.24
本页小计 | [6 empty] | 3522.96 | 1104.06 | 401.16
【表10.2.2-16】
分部分项工程清单与计价表
单位(专业)工程名称:市政工程-场外围墙 | [5 empty] | 标段: |  |  | 第7页 共8页
序号 | 项目编码 | 项目名称 | 项目特征 | 计量 单位 | 工程量 | 金 额 (元) |  |  |  |  | 备注
[6 empty] | 综合单价 | 合价 | 其中
[8 empty] | 人工费 | 机械费 | 暂估价
51 | 011503001001 | 金属扶手、栏杆、栏板 | 1.栏杆材料种类、规格、品牌：热镀锌钢管围栏，H=2.2m 2.含氟碳漆 3.做法详图纸 | m | 30.00 | 458.79 | 13763.70 | 5068.80 | 424.80
|  | 零星项目 |  |  |  |  | 1414.58 | 267.22 | 85.44
52 | 011601001003 | 砖砌体拆除 | 1.砌体名称：开门洞 2.砌体材质：实心砖 3.拆除高度：2.4m | m3 | 1.01 | 145.20 | 146.65 | 69.38 | 50.80
53 | 010103002005 | 余方弃置 | 1.废弃料品种：拆除料外运 2.运距：自行考虑 | m3 | 1.01 | 30.90 | 31.21 | 0.92 | 25.09
54 | 011201001004 | 墙面一般抹灰 | 1.墙体类型：门洞 2.底层厚度、砂浆配合比：14mm M15水泥砂浆 3.面层厚度、砂浆配合比：6mm M15水泥砂浆 | m2 | 2.50 | 52.86 | 132.15 | 89.50 | 0.63
55 | 011407001004 | 墙面喷刷涂料 | 1.基层类型：一般抹灰面 2.喷刷涂料部位：门洞 3.刮腻子要求：两遍 4.涂料品种、喷刷遍数：外墙弹性涂料 | m2 | 2.50 | 47.09 | 117.73 | 66.83
56 | 01B003 | 12cmC25钢筋砼预制板 | 12cmC25钢筋砼预制板 | m3 | 0.13 | 1244.89 | 161.84 | 40.59 | 8.92
57 | 011503001002 | 金属扶手、栏杆、栏板 | 1.扶手材料种类、规格、品牌：不锈钢扶手H=1.2m | m | 3.00 | 275.00 | 825.00
本页小计 | [6 empty] | 15178.28 | 5336.02 | 510.24
【表10.2.2-16】
分部分项工程清单与计价表
单位(专业)工程名称:市政工程-场外围墙 | [5 empty] | 标段: |  |  | 第8页 共8页
序号 | 项目编码 | 项目名称 | 项目特征 | 计量 单位 | 工程量 | 金 额 (元) |  |  |  |  | 备注
[6 empty] | 综合单价 | 合价 | 其中
[8 empty] | 人工费 | 机械费 | 暂估价
合计 | [6 empty] | 56723.76 | 16645.34 | 2147.00

## 0_4_表10_2_2-16 施工技术措施项目清单与计价
【表10.2.2-16】
施工技术措施项目清单与计价表
单位(专业)工程名称:市政工程-场外围墙 | [5 empty] | 标段: |  |  | 第1页 共2页
序号 | 项目编码 | 项目名称 | 项目特征 | 计量 单位 | 工程量 | 金 额 (元) |  |  |  |  | 备注
[6 empty] | 综合单价 | 合价 | 其中
[8 empty] | 人工费 | 机械费 | 暂估价
|  | 围墙一 |  |  | 0 |  | 1464.63 | 781.85 | 21.90
1 | 011702001001 | 基础 | 1.基础类型：垫层模板 | m2 | 2.96 | 50.54 | 149.60 | 85.48 | 3.23
2 | 011702001002 | 基础 | 1.基础类型：独立基础模板 | m2 | 5.46 | 46.30 | 252.80 | 116.90 | 4.64
3 | 011702001003 | 基础 | 1.基础类型：带形基础模板 | m2 | 4.64 | 46.52 | 215.85 | 111.17 | 3.11
4 | 011702002001 | 矩形柱 | 1.构件类型：矩形柱模板 | m2 | 9.72 | 69.46 | 675.15 | 366.15 | 0.78
5 | 011702025001 | 其他现浇构件 | 1.构件类型：压顶模板 | m2 | 1.11 | 59.19 | 65.70 | 40.61 | 0.31
6 | 011701003001 | 里脚手架 | 1.搭设高度：3.6m以内 2.脚手架材质：扣件式钢管脚手架 | m2 | 23.40 | 2.66 | 62.24 | 36.27 | 5.85
7 | 011701003002 | 里脚手架 | 1.搭设高度：3.6m以内 2.脚手架材质：扣件式钢管脚手架 | m2 | 23.40 | 1.85 | 43.29 | 25.27 | 3.98
|  | 围墙二 |  |  | 0 |  | 1264.51 | 684.00 | 23.02
8 | 011702001004 | 基础 | 1.基础类型：垫层模板 | m2 | 3.06 | 50.54 | 154.65 | 88.37 | 3.34
9 | 011702001005 | 基础 | 1.基础类型：独立基础模板 | m2 | 2.24 | 46.30 | 103.71 | 47.96 | 1.90
10 | 011702001006 | 基础 | 1.基础类型：带形基础模板 | m2 | 7.44 | 46.52 | 346.11 | 178.26 | 4.98
11 | 011702002002 | 矩形柱 | 1.构件类型：矩形柱模板 | m2 | 6.48 | 69.46 | 450.10 | 244.10 | 0.52
本页小计 | [6 empty] | 2519.20 | 1340.54 | 32.64
【表10.2.2-16】
施工技术措施项目清单与计价表
单位(专业)工程名称:市政工程-场外围墙 | [5 empty] | 标段: |  |  | 第2页 共2页
序号 | 项目编码 | 项目名称 | 项目特征 | 计量 单位 | 工程量 | 金 额 (元) |  |  |  |  | 备注
[6 empty] | 综合单价 | 合价 | 其中
[8 empty] | 人工费 | 机械费 | 暂估价
12 | 011702025002 | 其他现浇构件 | 1.构件类型：压顶模板 | m2 | 1.39 | 59.19 | 82.27 | 50.86 | 0.39
13 | 011701003003 | 里脚手架 | 1.搭设高度：3.6m以内 2.脚手架材质：扣件式钢管脚手架 | m2 | 28.31 | 2.66 | 75.30 | 43.88 | 7.08
14 | 011701003004 | 里脚手架 | 1.搭设高度：3.6m以内 2.脚手架材质：扣件式钢管脚手架 | m2 | 28.31 | 1.85 | 52.37 | 30.57 | 4.81
|  | 围墙加高 |  |  | 0 |  | 126.10 | 73.54 | 11.74
15 | 011701003005 | 里脚手架 | 1.搭设高度：3.6m以内 2.脚手架材质：扣件式钢管脚手架 | m2 | 27.96 | 2.66 | 74.37 | 43.34 | 6.99
16 | 011701003006 | 里脚手架 | 1.搭设高度：3.6m以内 2.脚手架材质：扣件式钢管脚手架 | m2 | 27.96 | 1.85 | 51.73 | 30.20 | 4.75
|  | 铁艺围墙 |  |  | 0 |  | 740.80 | 342.56 | 13.60
17 | 011702001007 | 基础 | 1.基础类型：独立基础模板 | m2 | 16.00 | 46.30 | 740.80 | 342.56 | 13.60
本页小计 | [6 empty] | 1076.84 | 541.41 | 37.62
合计 | [6 empty] | 3596.04 | 1881.95 | 70.26

## 0_4_表10_2_2-20 施工组织(总价)措施项目清
【表10.2.2-20】
施工组织（总价）措施项目清单与计价表
工程名称:场外围墙 |  |  | 标段: | 第1页 共1页
序号 | 项目编号 | 项目名称 | 计算基础 | 费率 (%) | 金额 (元) | 备注
1 | 011707001001 | 安全文明施工费 |  |  | 2220.30
1.1 |  | 安全文明施工基本费 | 定额人工费+定额机械费 | 11.9 | 2220.30
2 | Z01110900801 | 提前竣工增加费 | 定额人工费+定额机械费
3 | 011707004001 | 二次搬运费 | 定额人工费+定额机械费
4 | 011707005001 | 冬雨季施工增加费 | 定额人工费+定额机械费
5 |  | 其他施工组织措施费 | 按相关规定计算
合 计 |  |  |  |  | 2220.30

## 0_4_表10_2_2-21 其他项目清单与计价汇总表
【表10.2.2-21】
其他项目清单与计价汇总表
工程名称:场外围墙 |  | 标段: | 第1页 共1页
序号 | 项 目 名 称 | 金额(元) | 备注
1 | 暂列金额 | 2170.50 | 明细详见表10.2.2-22
1.1 | 标化工地增加费 |  | 明细详见表10.2.2-22
1.2 | 优质工程增加费 |  | 明细详见表10.2.2-22
1.3 | 其他暂列金额 | 2170.50 | 明细详见表10.2.2-22
2 | 暂估价 | 5000.00
2.1 | 材料（设备）暂估价 |  | 明细详见表10.2.2-23
2.2 | 专业工程暂估价 | 5000.00 | 明细详见表10.2.2-24
2.3 | 专项技术措施暂估价 |  | 明细详见表10.2.2-25
3 | 计日工 |  | 明细详见表10.2.2-26
4 | 总承包服务费 |  | 明细详见表10.2.2-27
合 计 |  | 7170.50 | -

## 0_4_表10_2_2-22 暂列金额明细表
【表10.2.2-22】
暂列金额明细表
工程名称:场外围墙 |  |  | 标段: | 第1页 共1页
序号 | 项 目 名 称 | 计量单位 | 暂定金额(元) | 备注
1 | 标化工地增加费 | 项
2 | 优质工程增加费 | 项
3 | 其他暂列金额 | 项 | 2170.50 | 估算比例一般不高于5%
3.1 | 其他暂列金额 | 项 | 2170.50
合计 |  |  | 2170.50 | -

## 0_4_表10_2_2-24 专业工程暂估价表
【表10.2.2-24】
专业工程暂估价表
单位(专业)工程名称:市政工程-场外围墙 |  | 标段: | 第1页 共1页
序号 | 工 程 名 称 | 工程内容 | 暂估金额(元) | 备注
1 | 特色校园文化图案 |  | 5000.00
合计 |  |  | 5000.00

## 0_4_表10_2_2-29 主要工日一览表
【表10.2.2-29】
主要工日一览表
工程名称:场外围墙 |  |  | 标段: |  | 第1页 共1页
序号 | 工日名称（类别） | 单位 | 数 量 | 单价(元) | 合价（元） | 备注
1 | 一类人工 | 工日 | 1.410 | 138.00 | 194.61
2 | 二类人工 | 工日 | 79.487 | 149.00 | 11843.61
3 | 三类人工 | 工日 | 37.944 | 171.00 | 6488.42

## 0_4_表10_2_2-31 主要材料和工程设备一览表
【表10.2.2-31】
主要材料和工程设备一览表
工程名称:场外围墙 |  |  |  | 标段: |  | 第1页 共1页
序号 | 名称、规格、型号 | 单位 | 数量 | 单价(元) | 合价（元） | 备注
1 | 热轧带肋钢筋HRB400综合 | t | 0.065 | 3145.00 | 203.80
2 | 热轧带肋钢筋HRB400φ18 | t | 0.333 | 3044.00 | 1014.26
3 | 热轧光圆钢筋HPB300 φ10 | t | 0.194 | 3372.00 | 653.49
4 | 热轧光圆钢筋HPB300综合 | t | 0.027 | 3230.00 | 88.50
5 | 复合硅酸盐水泥PC 32.5R综合 | kg | 2.926 | 0.23 | 0.67
6 | 普通硅酸盐水泥PO 42.5综合 | kg | 154.608 | 0.33 | 50.56
7 | 黄砂净砂 | t | 1.070 | 160.00 | 171.22
8 | 碎石综合 | t | 3.887 | 109.00 | 423.70
9 | 混凝土实心砖240×115×53 MU10 | 千块 | 8.423 | 407.10 | 3429.08
10 | 非泵送商品混凝土C15 | m3 | 2.424 | 308.00 | 746.59
11 | 非泵送商品混凝土C25 | m3 | 11.736 | 335.00 | 3931.66
12 | 干混抹灰砂浆DP M15.0 | kg | 5154.785 | 0.23 | 1159.83
13 | 干混砌筑砂浆DM M7.5 | kg | 5003.790 | 0.18 | 890.67
14 | 水 | m3 | 8.087 | 5.73 | 46.34
15 | 脚手架钢管 | kg | 5.237 | 4.51 | 23.64
16 | 扣件式钢管(租赁)租用天数：40天 | kg | 402.246 | 0.07 | 29.52
17 | 钢管扣件(租赁)租用天数：40天 | 个 | 10.530 | 0.16 | 1.68

## 0_4_表10_2_2-32 主要机械台班一览表
【表10.2.2-32】
主要机械台班一览表
工程名称:场外围墙 |  |  |  | 标段: | 第1页 共2页
序号 | 机械名称、规格、型号 | 单位 | 数 量 | 单价(元) | 合价（元） | 备注
1 | 履带式推土机75kW | 台班 | 0.006 | 808.02 | 4.85
2 | 履带式推土机90kW | 台班 | 0.043 | 909.05 | 38.63
3 | 轮胎式装载机2m3 | 台班 | 0.016 | 873.38 | 14.06
4 | 履带式单斗液压挖掘机1m3 | 台班 | 0.175 | 1121.30 | 196.12
5 | 钢轮内燃压路机15t | 台班 | 0.061 | 680.22 | 41.70
6 | 电动夯实机250N·m | 台班 | 0.058 | 29.99 | 1.73
7 | 电动夯实机250N·m | 台班 | 0.028 | 29.99 | 0.85
8 | 手持式风动凿岩机 | 台班 | 2.446 | 12.61 | 30.85
9 | 门式起重机10t | 台班 | 0.040 | 486.21 | 19.25
10 | 载货汽车4t | 台班 | 0.101 | 474.97 | 48.16
11 | 载货汽车4t | 台班 | 0.029 | 474.97 | 13.77
12 | 载货汽车5t | 台班 | 0.011 | 491.64 | 5.36
13 | 自卸汽车15t | 台班 | 0.335 | 981.32 | 329.13
14 | 洒水车4000L | 台班 | 0.006 | 551.99 | 3.31
15 | 灰浆搅拌机200L | 台班 | 0.115 | 170.09 | 19.59
16 | 干混砂浆罐式搅拌机20000L | 台班 | 0.305 | 211.41 | 64.46
17 | 干混砂浆罐式搅拌机20000L | 台班 | 0.003 | 211.41 | 0.61
18 | 钢筋调直机14mm | 台班 | 0.055 | 39.74 | 2.19
19 | 钢筋切断机40mm | 台班 | 0.064 | 46.85 | 2.99
20 | 钢筋弯曲机40mm | 台班 | 0.301 | 27.99 | 8.42
21 | 木工圆锯机500mm | 台班 | 0.246 | 30.08 | 7.41
22 | 剪板机40×3100mm | 台班 | 0.032 | 390.93 | 12.67
23 | 型钢剪断机500mm | 台班 | 0.007 | 88.32 | 0.64
24 | 交流弧焊机32kV·A | 台班 | 3.075 | 102.85 | 316.28
25 | 交流弧焊机32kV·A | 台班 | 4.130 | 102.85 | 424.73
26 | 直流弧焊机32kW | 台班 | 0.151 | 106.95 | 16.14
27 | 对焊机75kV·A | 台班 | 0.036 | 131.93 | 4.72
28 | 电焊条烘干箱45×35×45cm3 | 台班 | 0.080 | 9.73 | 0.77
29 | 内燃空气压缩机3m3/min | 台班 | 1.381 | 418.88 | 578.26
30 | 混凝土振捣器平板式 | 台班 | 0.130 | 13.13 | 1.70
【表10.2.2-32】
主要机械台班一览表
工程名称:场外围墙 |  |  |  | 标段: | 第2页 共2页
序号 | 机械名称、规格、型号 | 单位 | 数 量 | 单价(元) | 合价（元） | 备注
31 | 混凝土振捣器插入式 | 台班 | 0.097 | 5.08 | 0.49
32 | 混凝土振捣器插入式 | 台班 | 0.669 | 5.08 | 3.40
33 | 汽车式起重机5t | 台班 | 0.006 | 450.53 | 2.79
34 | 汽车式起重机5t | 台班 | 0.001 | 450.53 | 0.63

## 0_5_表10_2_2-13 【含单列含安责险】单位(专
【表10.2.2-13】
单位（专业）工程招标控制价费用表
工程名称:市政工程-场外排水 |  |  | 标段: | 第1页 共1页
序号 | 费用名称 |  | 计算公式 | 金额 (元) | 备注
1 | 分部分项工程费 |  | ∑(分部分项工程量×综合单价） | 57164.28 | 见表10.2.2-16
1.1 | 其中 | 人工费+机械费 | ∑分部分项（定额人工费+定额机械费） | 12770.59
2 | 措施项目费 |  | （2.1+2.2） | 6398.40
2.1 | 施工技术措施项目费 |  | ∑(技措项目工程量×综合单价） | 4817.29 | 见表10.2.2-16
2.1.1 | 其中 | 人工费+机械费 | ∑技措项目（定额人工费+定额机械费） | 2461.72
2.2 | 施工组织措施项目费 |  | (1.1+2.1.1)×10.38% | 1581.11 | 见表10.2.2-20
2.2.1 | 其中 | 安全文明施工基本费 | (1.1+2.1.1)×10.38% | 1581.11 | 见表10.2.2-20
3 | 其他项目费 |  | （3.1+3.2+3.3+3.4） | 1992.56
3.1 | 暂列金额 |  | 3.1.1+3.1.2+3.1.3 | 1992.56 | 见表10.2.2-21
3.1.1 | 其中 | 标化工地增加费 | 按招标文件规定额度列计 |  | 见表10.2.2-22
3.1.2 |  | 优质工程增加费 | 按招标文件规定额度列计 |  | 见表10.2.2-22
3.1.3 |  | 其他暂列金额 | 按招标文件规定额度列计 | 1992.56 | 见表10.2.2-22
3.2 | 暂估价 |  | 3.2.1+3.2.2+3.2.3 |  | 见表10.2.2-21
3.2.1 | 其中 | 材料（工程设备）暂估价 | 按招标文件规定额度列计 (或计入综合单价) |  | 见表10.2.2-23
3.2.2 |  | 专业工程暂估价 | 按招标文件规定额度列计 |  | 见表10.2.2-24
3.2.3 |  | 专项技术措施暂估价 | 按招标文件规定额度列计 |  | 见表10.2.2-25
3.3 | 计日工 |  | ∑计日工(暂估数量×综合单价） |  | 见表10.2.2-21
3.4 | 施工总承包服务费 |  | 3.4.1+3.4.2 |  | 见表10.2.2-21
3.4.1 | 其中 | 专业发包工程管理费 | ∑专业发包工程（暂估金额×费率） |  | 见表10.2.2-27
3.4.2 |  | 甲供材料设备管理费 | 甲供材料暂估金额×费率+甲供设备暂估金额×费率 |  | 见表10.2.2-27
4 | 规费 |  | (1.1+2.1.1)×18.75% | 2856.06
5 | 单列费用 |  | 单列费用
6 | 税金 |  | (1+2+3+4+计税不计费+计税不计费不下浮)×9% | 6157.02
7 | 下浮 |  | (1+2+3+4+5+6-不计税不计费不下浮-计税不计费不下浮-暂估材料)×0%
其中 | 甲供费（不计入造价） |  | 甲供材料费+甲供主材费+甲供设备费
其中 | 安全生产责任保险费 |  | (1.1+2.1.1)×0% |  | 已计入企业管理费
招标控制价合计 |  |  | 1+2+3+4+5+6-7 | 74568.00

## 0_5_表10_2_2-16 分部分项工程清单与计价表
【表10.2.2-16】
分部分项工程清单与计价表
单位(专业)工程名称:市政工程-场外排水 | [5 empty] | 标段: |  |  | 第1页 共3页
序号 | 项目编码 | 项目名称 | 项目特征 | 计量 单位 | 工程量 | 金 额 (元) |  |  |  |  | 备注
[6 empty] | 综合单价 | 合价 | 其中
[8 empty] | 人工费 | 机械费 | 暂估价
|  | 排水 |  |  |  |  | 57164.28 | 12633.49 | 1555.23
1 | 040101002003 | 挖沟槽土方 | 1.土壤类别：三类土（含湿土） 2.挖土深度：根据图纸综合考虑 | m3 | 178.99 | 7.63 | 1365.69 | 710.59 | 393.78
2 | 040103001003 | 回填方 | 1、密实度要求：满足设计要求 2、填方材料品种：利用方（优质素土） | m3 | 157.73 | 16.21 | 2556.80 | 1711.37 | 339.12
3 | 040504002001 | 混凝土井 | 1.尺寸、规格：700*700钢筋砼污水井，平均H=1.1m（含模板） 2.垫层、基础材质及厚度：10cmC15素砼垫层，20cmC20钢筋砼底板，20cmC20钢筋砼井壁 3.井盖、井圈材质及规格：D700球墨铸铁井盖，12cmC30钢筋砼盖板 4.详图集20S515-P328 | 座 | 10 | 1615.75 | 16157.50 | 3140.80 | 231.00
本页小计 | [6 empty] | 20079.99 | 5562.76 | 963.90
【表10.2.2-16】
分部分项工程清单与计价表
单位(专业)工程名称:市政工程-场外排水 | [5 empty] | 标段: |  |  | 第2页 共3页
序号 | 项目编码 | 项目名称 | 项目特征 | 计量 单位 | 工程量 | 金 额 (元) |  |  |  |  | 备注
[6 empty] | 综合单价 | 合价 | 其中
[8 empty] | 人工费 | 机械费 | 暂估价
4 | 040504001001 | 砌筑井 | 1.尺寸、规格：700*700砖砌雨水井，平均H=1.57m（含模板） 2.垫层、基础材质及厚度：10cmC15素砼垫层，20cmC20钢筋砼底板 3.砌筑材料品种、规格、强度等级：M10水泥砂浆砌筑MU15标准砖 4.勾缝、抹面要求：20mm1：2水泥砂浆抹面 5.井盖、井圈材质及规格：D700球墨铸铁井盖,10cmC25素砼井圈，12cmC30钢筋砼盖板 6.详图集20S515-P328 | 座 | 3 | 2083.34 | 6250.02 | 1583.70 | 111.69
5 | 040504009001 | 雨水口 | 1.雨水篦子及圈口材质、型号、规格：360*680mm单箅式钢筋砼雨水口，平均H=1.4m（含模板），380*680球墨铸铁雨箅 2.垫层、基础材质及厚度：10cm碎石垫层，15cmC30/P6钢筋砼底板 3.井壁材料品种、规格：C30/P6 | 座 | 11 | 1113.07 | 12243.77 | 3059.32 | 224.07
6 | 040901001001 | 现浇构件钢筋 | 1.钢筋种类：HRB400 | t | 0.898 | 4268.69 | 3833.28 | 720.39 | 24.96
7 | 040501004001 | 塑料管 | 1.材质及规格：HDPE双壁波纹管 De225 2.连接形式：采用橡胶密封圈承插连接 3.铺设深度：2米内 4.管道检验及试验要求：闭水试验 | m | 55.88 | 43.29 | 2419.05 | 345.90 | 0.56
本页小计 | [6 empty] | 24746.12 | 5709.31 | 361.28
【表10.2.2-16】
分部分项工程清单与计价表
单位(专业)工程名称:市政工程-场外排水 | [5 empty] | 标段: |  |  | 第3页 共3页
序号 | 项目编码 | 项目名称 | 项目特征 | 计量 单位 | 工程量 | 金 额 (元) |  |  |  |  | 备注
[6 empty] | 综合单价 | 合价 | 其中
[8 empty] | 人工费 | 机械费 | 暂估价
8 | 040501004002 | 塑料管 | 1.材质及规格：HDPE双壁波纹管 De315 2.连接形式：采用橡胶密封圈承插连接 3.铺设深度：2米内 4.管道检验及试验要求：闭水试验 | m | 81.67 | 56.25 | 4593.94 | 557.81 | 0.82
9 | 040501003001 | 铸铁管 | 1.材质及规格：球墨铸铁管DN100 2.接口方式：采用橡胶密封圈承插连接 3.管道检验及试验要求：试压 | m | 1.00 | 113.98 | 113.98 | 11.29 | 0.11
10 | 040504008001 | 9m3成品玻璃钢化粪池 | 1.垫层、基础材质及厚度：20cm砂垫层，5cm碎石垫层，C20砼井座，C30井圈(含模板)，D700球墨铸铁井盖 2.材质、规格：9m3成品玻璃钢化粪池（含井筒），详图集14SS706-P24 | 座 | 1 | 7630.25 | 7630.25 | 792.32 | 229.12
本页小计 | [6 empty] | 12338.17 | 1361.42 | 230.05
合计 | [6 empty] | 57164.28 | 12633.49 | 1555.23

## 0_5_表10_2_2-16 施工技术措施项目清单与计价
【表10.2.2-16】
施工技术措施项目清单与计价表
单位(专业)工程名称:市政工程-场外排水 | [5 empty] | 标段: |  |  | 第1页 共1页
序号 | 项目编码 | 项目名称 | 项目特征 | 计量 单位 | 工程量 | 金 额 (元) |  |  |  |  | 备注
[6 empty] | 综合单价 | 合价 | 其中
[8 empty] | 人工费 | 机械费 | 暂估价
|  | [请输入分部名称,电子评标勿删] |  |  | 0 |  | 4817.29 | 906.03 | 1961.95
1 | 041107002001 | 排水、降水 | 1.湿土排水，一次性包干 | 项 | 1 | 239.32 | 239.32 | 67.30 | 125.06
2 | 041106001001 | 大型机械设备进出场及安拆 | 1.履带式挖掘机1m3以内 | 台·次 | 1 | 4263.06 | 4263.06 | 596.00 | 1836.89
3 | 041101005001 | 井字架 | 1.钢管井字架 井深（m以内）2 | 座 | 3 | 104.97 | 314.91 | 242.73
本页小计 | [6 empty] | 4817.29 | 906.03 | 1961.95
合计 | [6 empty] | 4817.29 | 906.03 | 1961.95

## 0_5_表10_2_2-20 施工组织(总价)措施项目清
【表10.2.2-20】
施工组织（总价）措施项目清单与计价表
工程名称:场外排水 |  |  | 标段: | 第1页 共1页
序号 | 项目编号 | 项目名称 | 计算基础 | 费率 (%) | 金额 (元) | 备注
1 | 041109001001 | 安全文明施工费 |  |  | 1581.11
1.1 |  | 安全文明施工基本费 | 定额人工费+定额机械费 | 10.38 | 1581.11
2 | Z04110900801 | 提前竣工增加费 | 定额人工费+定额机械费
3 | 041109003001 | 二次搬运费 | 定额人工费+定额机械费
4 | 041109004001 | 冬雨季施工增加费 | 定额人工费+定额机械费
5 | 041109005001 | 行车、行人干扰增加费 | 定额人工费+定额机械费
6 |  | 其他施工组织措施费 | 按相关规定计算
合 计 |  |  |  |  | 1581.11

## 0_5_表10_2_2-21 其他项目清单与计价汇总表
【表10.2.2-21】
其他项目清单与计价汇总表
工程名称:场外排水 |  | 标段: | 第1页 共1页
序号 | 项 目 名 称 | 金额(元) | 备注
1 | 暂列金额 | 1992.56 | 明细详见表10.2.2-22
1.1 | 标化工地增加费 |  | 明细详见表10.2.2-22
1.2 | 优质工程增加费 |  | 明细详见表10.2.2-22
1.3 | 其他暂列金额 | 1992.56 | 明细详见表10.2.2-22
2 | 暂估价
2.1 | 材料（设备）暂估价 |  | 明细详见表10.2.2-23
2.2 | 专业工程暂估价 |  | 明细详见表10.2.2-24
2.3 | 专项技术措施暂估价 |  | 明细详见表10.2.2-25
3 | 计日工 |  | 明细详见表10.2.2-26
4 | 总承包服务费 |  | 明细详见表10.2.2-27
合 计 |  | 1992.56 | -

## 0_5_表10_2_2-22 暂列金额明细表
【表10.2.2-22】
暂列金额明细表
工程名称:场外排水 |  |  | 标段: | 第1页 共1页
序号 | 项 目 名 称 | 计量单位 | 暂定金额(元) | 备注
1 | 标化工地增加费 | 项
2 | 优质工程增加费 | 项
3 | 其他暂列金额 | 项 | 1992.56 | 估算比例一般不高于5%
3.1 | 其他暂列金额 | 项 | 1992.56
合计 |  |  | 1992.56 | -

## 0_5_表10_2_2-29 主要工日一览表
【表10.2.2-29】
主要工日一览表
工程名称:场外排水 |  |  | 标段: |  | 第1页 共1页
序号 | 工日名称（类别） | 单位 | 数 量 | 单价(元) | 合价（元） | 备注
1 | 一类人工 | 工日 | 17.551 | 138.00 | 2422.09
2 | 二类人工 | 工日 | 74.611 | 149.00 | 11117.08

## 0_5_表10_2_2-31 主要材料和工程设备一览表
【表10.2.2-31】
主要材料和工程设备一览表
工程名称:场外排水 |  |  |  | 标段: |  | 第1页 共1页
序号 | 名称、规格、型号 | 单位 | 数量 | 单价(元) | 合价（元） | 备注
1 | 热轧带肋钢筋HRB400综合 | t | 0.916 | 3145.00 | 2880.82
2 | 普通硅酸盐水泥PO 42.5综合 | kg | 606.231 | 0.33 | 198.24
3 | 黄砂毛砂 | t | 5.591 | 136.00 | 760.42
4 | 黄砂净砂 | t | 2.573 | 160.00 | 411.73
5 | 碎石综合 | t | 1.770 | 109.00 | 192.97
6 | 混凝土实心砖240×115×53 MU10 | 千块 | 2.169 | 407.10 | 882.80
7 | 混凝土实心砖240×115×53 MU15 | 千块 | 0.056 | 407.10 | 22.96
8 | 泵送防水商品混凝土C30/P6 | m3 | 7.331 | 363.27 | 2662.99
9 | 非泵送商品混凝土C15 | m3 | 1.589 | 308.00 | 489.32
10 | 非泵送商品混凝土C20 | m3 | 8.113 | 323.00 | 2620.47
11 | 非泵送商品混凝土C25 | m3 | 0.273 | 335.00 | 91.59
12 | 非泵送商品混凝土C30 | m3 | 1.010 | 346.00 | 349.49
13 | 干混抹灰砂浆DP M20.0 | kg | 1171.500 | 0.23 | 263.59
14 | HDPE双壁波纹管DN200 | m | 55.297 | 34.87 | 1928.21
15 | HDPE双壁波纹管DN300 | m | 72.238 | 52.75 | 3810.53
16 | 水 | m3 | 22.834 | 5.73 | 130.84
17 | 铸铁检查井盖φ700 重型 | 套 | 14.000 | 668.00 | 9352.00
18 | 铸铁平箅380*680 | 套 | 11.000 | 277.00 | 3047.00
19 | 离心球墨铸铁上水管DN100 | m | 1.000 | 99.29 | 99.29
20 | 9m3成品玻璃钢化粪池（含井筒） | 座 | 1.010 | 4500.00 | 4545.00

## 0_5_表10_2_2-32 主要机械台班一览表
【表10.2.2-32】
主要机械台班一览表
工程名称:场外排水 |  |  |  | 标段: | 第1页 共2页
序号 | 机械名称、规格、型号 | 单位 | 数 量 | 单价(元) | 合价（元） | 备注
1 | 履带式推土机105kW | 台班 | 0.028 | 996.24 | 27.89
2 | 履带式单斗液压挖掘机1m3 | 台班 | 0.325 | 1121.30 | 364.76
3 | 履带式单斗液压挖掘机1m3 | 台班 | 0.500 | 1121.30 | 560.65
4 | 电动夯实机250N·m | 台班 | 11.632 | 29.99 | 348.85
5 | 汽车式起重机8t | 台班 | 0.290 | 763.89 | 221.53
6 | 汽车式起重机8t | 台班 | 0.040 | 763.89 | 30.48
7 | 载货汽车5t | 台班 | 0.690 | 491.64 | 339.18
8 | 载货汽车5t | 台班 | 0.005 | 491.64 | 2.65
9 | 载货汽车8t | 台班 | 0.004 | 530.39 | 2.28
10 | 平板拖车组40t | 台班 | 1.000 | 1276.24 | 1276.24
11 | 机动翻斗车1t | 台班 | 0.236 | 229.54 | 54.22
12 | 机动翻斗车1t | 台班 | 0.009 | 229.54 | 1.95
13 | 灰浆搅拌机200L | 台班 | 0.019 | 170.09 | 3.30
14 | 灰浆搅拌机200L | 台班 | 0.272 | 170.09 | 46.32
15 | 灰浆搅拌机200L | 台班 | 0.017 | 170.09 | 2.96
16 | 钢筋切断机40mm | 台班 | 0.081 | 46.85 | 3.79
17 | 钢筋弯曲机40mm | 台班 | 0.190 | 27.99 | 5.33
18 | 木工圆锯机500mm | 台班 | 0.014 | 30.08 | 0.41
19 | 木工圆锯机500mm | 台班 | 1.147 | 30.08 | 34.51
20 | 木工压刨床单面600mm | 台班 | 0.006 | 34.46 | 0.21
21 | 木工压刨床单面600mm | 台班 | 0.752 | 34.46 | 25.92
22 | 立式钻床25mm | 台班 | 0.000 | 6.26 | 0.00
23 | 污水泵70mm | 台班 | 1.381 | 90.46 | 124.94
24 | 试压泵25MPa | 台班 | 0.001 | 22.91 | 0.02
25 | 直流弧焊机20kW | 台班 | 0.001 | 86.41 | 0.09
26 | 直流弧焊机32kW | 台班 | 0.148 | 106.95 | 15.85
27 | 电焊条烘干箱60×50×75cm3 | 台班 | 0.000 | 18.35 | 0.00
28 | 混凝土振捣器平板式 | 台班 | 1.589 | 13.13 | 20.87
29 | 混凝土振捣器平板式 | 台班 | 0.013 | 13.13 | 0.17
30 | 混凝土振捣器平板式 | 台班 | 0.076 | 13.13 | 1.00
【表10.2.2-32】
主要机械台班一览表
工程名称:场外排水 |  |  |  | 标段: | 第2页 共2页
序号 | 机械名称、规格、型号 | 单位 | 数 量 | 单价(元) | 合价（元） | 备注
31 | 混凝土振捣器平板式 | 台班 | 0.059 | 13.13 | 0.78

## 0_6_表10_2_2-13 【含单列含安责险】单位(专
【表10.2.2-13】
单位（专业）工程招标控制价费用表
工程名称:市政工程-场外给水 |  |  | 标段: | 第1页 共1页
序号 | 费用名称 |  | 计算公式 | 金额 (元) | 备注
1 | 分部分项工程费 |  | ∑(分部分项工程量×综合单价） | 27800.28 | 见表10.2.2-16
1.1 | 其中 | 人工费+机械费 | ∑分部分项（定额人工费+定额机械费） | 6111.00
2 | 措施项目费 |  | （2.1+2.2） | 542.66
2.1 | 施工技术措施项目费 |  | ∑(技措项目工程量×综合单价） |  | 见表10.2.2-16
2.1.1 | 其中 | 人工费+机械费 | ∑技措项目（定额人工费+定额机械费）
2.2 | 施工组织措施项目费 |  | (1.1+2.1.1)×8.88% | 542.66 | 见表10.2.2-20
2.2.1 | 其中 | 安全文明施工基本费 | (1.1+2.1.1)×8.88% | 542.66 | 见表10.2.2-20
3 | 其他项目费 |  | （3.1+3.2+3.3+3.4） | 906.44
3.1 | 暂列金额 |  | 3.1.1+3.1.2+3.1.3 | 906.44 | 见表10.2.2-21
3.1.1 | 其中 | 标化工地增加费 | 按招标文件规定额度列计 |  | 见表10.2.2-22
3.1.2 |  | 优质工程增加费 | 按招标文件规定额度列计 |  | 见表10.2.2-22
3.1.3 |  | 其他暂列金额 | 按招标文件规定额度列计 | 906.44 | 见表10.2.2-22
3.2 | 暂估价 |  | 3.2.1+3.2.2+3.2.3 |  | 见表10.2.2-21
3.2.1 | 其中 | 材料（工程设备）暂估价 | 按招标文件规定额度列计 (或计入综合单价) |  | 见表10.2.2-23
3.2.2 |  | 专业工程暂估价 | 按招标文件规定额度列计 |  | 见表10.2.2-24
3.2.3 |  | 专项技术措施暂估价 | 按招标文件规定额度列计 |  | 见表10.2.2-25
3.3 | 计日工 |  | ∑计日工(暂估数量×综合单价） |  | 见表10.2.2-21
3.4 | 施工总承包服务费 |  | 3.4.1+3.4.2 |  | 见表10.2.2-21
3.4.1 | 其中 | 专业发包工程管理费 | ∑专业发包工程（暂估金额×费率） |  | 见表10.2.2-27
3.4.2 |  | 甲供材料设备管理费 | 甲供材料暂估金额×费率+甲供设备暂估金额×费率 |  | 见表10.2.2-27
4 | 规费 |  | (1.1+2.1.1)×30.63% | 1871.80
5 | 单列费用 |  | 单列费用
6 | 税金 |  | (1+2+3+4+计税不计费+计税不计费不下浮)×9% | 2800.91
7 | 下浮 |  | (1+2+3+4+5+6-不计税不计费不下浮-计税不计费不下浮-暂估材料)×0%
其中 | 甲供费（不计入造价） |  | 甲供材料费+甲供主材费+甲供设备费
其中 | 安全生产责任保险费 |  | (1.1+2.1.1)×0% |  | 已计入企业管理费
招标控制价合计 |  |  | 1+2+3+4+5+6-7 | 33922.00

## 0_6_表10_2_2-16 分部分项工程清单与计价表
【表10.2.2-16】
分部分项工程清单与计价表
单位(专业)工程名称:市政工程-场外给水 | [5 empty] | 标段: |  |  | 第1页 共3页
序号 | 项目编码 | 项目名称 | 项目特征 | 计量 单位 | 工程量 | 金 额 (元) |  |  |  |  | 备注
[6 empty] | 综合单价 | 合价 | 其中
[8 empty] | 人工费 | 机械费 | 暂估价
|  | 给水 |  |  |  |  | 27800.28 | 6263.00 | 494.97
1 | 040101002004 | 挖沟槽土方 | 1.土壤类别：三类土（含湿土） 2.挖土深度：根据图纸综合考虑 | m3 | 32.71 | 7.70 | 251.87 | 126.59 | 70.00
2 | 040103001004 | 回填方 | 1、密实度要求：满足设计要求 2、填方材料品种：利用方（优质素土） | m3 | 32.47 | 16.81 | 545.82 | 352.30 | 69.81
3 | 040504001002 | 砌筑井 | 1.尺寸、规格：φ1200砖砌阀门井，平均H=1.2m（含模板） 2.垫层、基础材质及厚度：10cmC15素砼垫层,20cm钢筋砼底板 3.砌筑材料品种、规格、强度等级：M10水泥砂浆砌筑MU10标准砖 4.勾缝、抹面要求：20mm1:2水泥砂浆井壁内外抹面 5.井盖、井圈材质及规格：φ700球墨铸铁井盖，15cmC25钢筋砼盖板 6.详图集05S502-16 | 座 | 6 | 2344.86 | 14069.16 | 3374.52 | 217.02
本页小计 | [6 empty] | 14866.85 | 3853.41 | 356.83
【表10.2.2-16】
分部分项工程清单与计价表
单位(专业)工程名称:市政工程-场外给水 | [5 empty] | 标段: |  |  | 第2页 共3页
序号 | 项目编码 | 项目名称 | 项目特征 | 计量 单位 | 工程量 | 金 额 (元) |  |  |  |  | 备注
[6 empty] | 综合单价 | 合价 | 其中
[8 empty] | 人工费 | 机械费 | 暂估价
4 | 040504001003 | 砌筑井 | 1、井深、尺寸：1100*2150mm砌筑井，H=1.1米（含模板） 2、垫层、基础材质及厚度：10cmC15素砼垫层 20cmC25钢筋砼底板 3、砌筑材料品种、规格、强度等级：MU10混凝土标准砖 4、勾缝、抹面要求：1:2水泥砂浆内抹面 5、砂浆强度等级、配合比：M10水泥砂浆砌筑 6、井盖、井圈材质及规格：D700mm球墨铸铁井盖，15mmC25钢筋砼盖板 7.详见图集05S502-43 | 座 | 1 | 4934.54 | 4934.54 | 1260.46 | 93.29
5 | 040901001002 | 现浇构件钢筋 | 1.钢筋种类：HRB400 | t | 0.762 | 4306.98 | 3281.92 | 611.29 | 21.18
6 | 031001006001 | 塑料管 | 1.材质及规格：PE100/1.6MPa给水管De75 2.连接形式：热熔连接 3.管道检验及试验要求：冲洗消毒、试压 | m | 32.23 | 38.04 | 1226.03 | 159.86 | 3.87
7 | 031001006002 | 塑料管 | 1.材质及规格：PE100/1.6MPa给水管De63 2.连接形式：热熔连接 3.管道检验及试验要求：冲洗消毒、试压 | m | 28.35 | 27.98 | 793.23 | 108.58 | 3.12
本页小计 | [6 empty] | 10235.72 | 2140.19 | 121.46
【表10.2.2-16】
分部分项工程清单与计价表
单位(专业)工程名称:市政工程-场外给水 | [5 empty] | 标段: |  |  | 第3页 共3页
序号 | 项目编码 | 项目名称 | 项目特征 | 计量 单位 | 工程量 | 金 额 (元) |  |  |  |  | 备注
[6 empty] | 综合单价 | 合价 | 其中
[8 empty] | 人工费 | 机械费 | 暂估价
8 | 031001006003 | 塑料管 | 1.材质及规格：PE100/1.6MPa给水管De50 2.连接形式：热熔连接 3.管道检验及试验要求：冲洗消毒、试压 | m | 4.00 | 19.48 | 77.92 | 15.32 | 0.36
9 | 031001006004 | 塑料管 | 1.材质及规格：PE100/1.6MPa给水管De32 2.连接形式：热熔连接 3.管道检验及试验要求：冲洗消毒、试压 | m | 9.22 | 10.67 | 98.38 | 33.47 | 0.37
10 | 031004014001 | 给、排水附(配)件 | 1.材 质：水嘴 2.型号、规格：DN20 | 组 | 2 | 11.45 | 22.90 | 3.66
11 | 031003002001 | 螺纹法兰阀门 | 1.种类：真空破坏器 2.材质及规格：DN25 3.连接形式：螺纹连接 | 个 | 2 | 103.38 | 206.76 | 36.96 | 0.74
12 | 031003013001 | 水表 | 1.型号、规格：DN65法兰水表 2.连接形式：法兰连接 3.附件配置：PE法兰片2个、止回阀1个、闸阀Z45X-16Q2个、橡胶软接1个 | 组 | 1 | 2291.75 | 2291.75 | 179.99 | 15.21
本页小计 | [6 empty] | 2697.71 | 269.40 | 16.68
合计 | [6 empty] | 27800.28 | 6263.00 | 494.97

## 0_6_表10_2_2-20 施工组织(总价)措施项目清
【表10.2.2-20】
施工组织（总价）措施项目清单与计价表
工程名称:场外给水 |  |  | 标段: | 第1页 共1页
序号 | 项目编号 | 项目名称 | 计算基础 | 费率 (%) | 金额 (元) | 备注
1 | 031302001001 | 安全文明施工费 |  |  | 542.66
1.1 |  | 安全文明施工基本费 | 定额人工费+定额机械费 | 8.88 | 542.66
2 | Z03130200801 | 提前竣工增加费 | 定额人工费+定额机械费
3 | 031302004001 | 二次搬运费 | 定额人工费+定额机械费
4 | 031302005001 | 冬雨季施工增加费 | 定额人工费+定额机械费
5 |  | 其他施工组织措施费 | 按相关规定计算
合 计 |  |  |  |  | 542.66

## 0_6_表10_2_2-21 其他项目清单与计价汇总表
【表10.2.2-21】
其他项目清单与计价汇总表
工程名称:场外给水 |  | 标段: | 第1页 共1页
序号 | 项 目 名 称 | 金额(元) | 备注
1 | 暂列金额 | 906.44 | 明细详见表10.2.2-22
1.1 | 标化工地增加费 |  | 明细详见表10.2.2-22
1.2 | 优质工程增加费 |  | 明细详见表10.2.2-22
1.3 | 其他暂列金额 | 906.44 | 明细详见表10.2.2-22
2 | 暂估价
2.1 | 材料（设备）暂估价 |  | 明细详见表10.2.2-23
2.2 | 专业工程暂估价 |  | 明细详见表10.2.2-24
2.3 | 专项技术措施暂估价 |  | 明细详见表10.2.2-25
3 | 计日工 |  | 明细详见表10.2.2-26
4 | 总承包服务费 |  | 明细详见表10.2.2-27
合 计 |  | 906.44 | -

## 0_6_表10_2_2-22 暂列金额明细表
【表10.2.2-22】
暂列金额明细表
工程名称:场外给水 |  |  | 标段: | 第1页 共1页
序号 | 项 目 名 称 | 计量单位 | 暂定金额(元) | 备注
1 | 标化工地增加费 | 项
2 | 优质工程增加费 | 项
3 | 其他暂列金额 | 项 | 906.44 | 估算比例一般不高于5%
3.1 | 其他暂列金额 | 项 | 906.44
合计 |  |  | 906.44 | -

## 0_6_表10_2_2-29 主要工日一览表
【表10.2.2-29】
主要工日一览表
工程名称:场外给水 |  |  | 标段: |  | 第1页 共1页
序号 | 工日名称（类别） | 单位 | 数 量 | 单价(元) | 合价（元） | 备注
1 | 一类人工 | 工日 | 3.471 | 138.00 | 479.00
2 | 二类人工 | 工日 | 38.820 | 149.00 | 5784.12

## 0_6_表10_2_2-31 主要材料和工程设备一览表
【表10.2.2-31】
主要材料和工程设备一览表
工程名称:场外给水 |  |  |  | 标段: |  | 第1页 共1页
序号 | 名称、规格、型号 | 单位 | 数量 | 单价(元) | 合价（元） | 备注
1 | 热轧带肋钢筋HRB400综合 | t | 0.777 | 3145.00 | 2444.29
2 | 普通硅酸盐水泥PO 42.5综合 | kg | 1101.443 | 0.33 | 360.17
3 | 黄砂净砂 | t | 4.932 | 160.00 | 789.09
4 | 混凝土实心砖240×115×53 MU10 | 千块 | 4.269 | 407.10 | 1737.79
5 | 非泵送商品混凝土C15 | m3 | 2.942 | 308.00 | 906.23
6 | 非泵送商品混凝土C25 | m3 | 8.293 | 335.00 | 2778.26
7 | 干混抹灰砂浆DP M20.0 | kg | 723.472 | 0.23 | 162.78
8 | 水 | m3 | 12.861 | 5.73 | 73.69
9 | 铸铁检查井盖φ700 重型 | 套 | 7.000 | 668.00 | 4676.00
10 | 水嘴DN20 | 个 | 2.020 | 8.85 | 17.88
11 | PE100/1.6MPa给水管De32 | m | 9.358 | 5.08 | 47.54
12 | PE100/1.6MPa给水管De50 | m | 4.060 | 12.13 | 49.25
13 | PE100/1.6MPa给水管De63 | m | 28.775 | 19.19 | 552.20
14 | PE100/1.6MPa给水管De75 | m | 32.714 | 24.79 | 810.97
15 | 止回阀DN65 | 个 | 1.000 | 322.00 | 322.00
16 | 真空破坏器DN25 | 个 | 2.000 | 75.22 | 150.44
17 | PE法兰DN65 | 片 | 2.000 | 19.83 | 39.66
18 | 法兰水表DN65 | 只 | 1.000 | 300.00 | 300.00
19 | 水 | m3 | 3.958 | 5.73 | 22.68
20 | 闸阀Z45X-16QDN65 | 个 | 2.000 | 581.00 | 1162.00
21 | 橡胶软接DN65 | 个 | 1.000 | 150.00 | 150.00

## 0_6_表10_2_2-32 主要机械台班一览表
【表10.2.2-32】
主要机械台班一览表
工程名称:场外给水 |  |  |  | 标段: | 第1页 共2页
序号 | 机械名称、规格、型号 | 单位 | 数 量 | 单价(元) | 合价（元） | 备注
1 | 其他机械费 | 元 | 3.505 | 1.02 | 3.58
2 | 履带式推土机105kW | 台班 | 0.005 | 996.24 | 4.98
3 | 履带式单斗液压挖掘机1m3 | 台班 | 0.058 | 1121.30 | 65.04
4 | 电动夯实机250N·m | 台班 | 2.332 | 29.99 | 69.94
5 | 汽车式起重机8t | 台班 | 0.059 | 763.89 | 45.07
6 | 汽车式起重机8t | 台班 | 0.033 | 763.89 | 24.83
7 | 载货汽车5t | 台班 | 0.011 | 491.64 | 5.36
8 | 载货汽车5t | 台班 | 0.003 | 491.64 | 1.67
9 | 载货汽车8t | 台班 | 0.006 | 530.39 | 3.39
10 | 载货汽车8t | 台班 | 0.003 | 530.39 | 1.75
11 | 机动翻斗车1t | 台班 | 0.040 | 229.54 | 9.14
12 | 机动翻斗车1t | 台班 | 0.362 | 229.54 | 83.00
13 | 机动翻斗车1t | 台班 | 0.103 | 229.54 | 23.69
14 | 灰浆搅拌机200L | 台班 | 0.120 | 170.09 | 20.34
15 | 灰浆搅拌机200L | 台班 | 0.046 | 170.09 | 7.84
16 | 灰浆搅拌机200L | 台班 | 0.419 | 170.09 | 71.30
17 | 干混砂浆罐式搅拌机20000L | 台班 | 0.006 | 211.41 | 1.27
18 | 干混砂浆罐式搅拌机20000L | 台班 | 0.003 | 211.41 | 0.53
19 | 钢筋切断机40mm | 台班 | 0.069 | 46.85 | 3.21
20 | 钢筋弯曲机40mm | 台班 | 0.162 | 27.99 | 4.52
21 | 木工圆锯机500mm | 台班 | 0.011 | 30.08 | 0.32
22 | 木工圆锯机500mm | 台班 | 0.024 | 30.08 | 0.73
23 | 木工压刨床单面600mm | 台班 | 0.006 | 34.46 | 0.20
24 | 木工压刨床单面600mm | 台班 | 0.009 | 34.46 | 0.30
25 | 管子切断套丝机159mm | 台班 | 0.032 | 23.15 | 0.74
26 | 直流弧焊机32kW | 台班 | 0.126 | 106.95 | 13.44
27 | 电焊条烘干箱60×50×75cm3 | 台班 | 0.011 | 18.35 | 0.20
28 | 热熔焊机160mm | 台班 | 0.200 | 18.68 | 3.73
29 | 混凝土振捣器平板式 | 台班 | 0.517 | 13.13 | 6.78
30 | 混凝土振捣器平板式 | 台班 | 0.008 | 13.13 | 0.11
【表10.2.2-32】
主要机械台班一览表
工程名称:场外给水 |  |  |  | 标段: | 第2页 共2页
序号 | 机械名称、规格、型号 | 单位 | 数 量 | 单价(元) | 合价（元） | 备注
31 | 混凝土振捣器平板式 | 台班 | 0.120 | 13.13 | 1.58
32 | 混凝土振捣器插入式 | 台班 | 0.210 | 5.08 | 1.06
33 | 试压泵3MPa | 台班 | 0.085 | 19.93 | 1.69
34 | 试压泵3MPa | 台班 | 0.001 | 19.93 | 0.02
35 | 电焊机 （综合） | 台班 | 0.118 | 115.00 | 13.57

## 0_7_表10_2_2-13 【含单列含安责险】单位(专
【表10.2.2-13】
单位（专业）工程招标控制价费用表
工程名称:安装工程-电气 |  |  | 标段: | 第1页 共1页
序号 | 费用名称 |  | 计算公式 | 金额 (元) | 备注
1 | 分部分项工程费 |  | ∑(分部分项工程量×综合单价） | 36553.33 | 见表10.2.2-16
1.1 | 其中 | 人工费+机械费 | ∑分部分项（定额人工费+定额机械费） | 7259.99
2 | 措施项目费 |  | （2.1+2.2） | 930.70
2.1 | 施工技术措施项目费 |  | ∑(技措项目工程量×综合单价） | 280.58 | 见表10.2.2-16
2.1.1 | 其中 | 人工费+机械费 | ∑技措项目（定额人工费+定额机械费） | 61.14
2.2 | 施工组织措施项目费 |  | (1.1+2.1.1)×8.88% | 650.12 | 见表10.2.2-20
2.2.1 | 其中 | 安全文明施工基本费 | (1.1+2.1.1)×8.88% | 650.12 | 见表10.2.2-20
3 | 其他项目费 |  | （3.1+3.2+3.3+3.4） | 3457.79
3.1 | 暂列金额 |  | 3.1.1+3.1.2+3.1.3 | 1257.79 | 见表10.2.2-21
3.1.1 | 其中 | 标化工地增加费 | 按招标文件规定额度列计 |  | 见表10.2.2-22
3.1.2 |  | 优质工程增加费 | 按招标文件规定额度列计 |  | 见表10.2.2-22
3.1.3 |  | 其他暂列金额 | 按招标文件规定额度列计 | 1257.79 | 见表10.2.2-22
3.2 | 暂估价 |  | 3.2.1+3.2.2+3.2.3 | 2200.00 | 见表10.2.2-21
3.2.1 | 其中 | 材料（工程设备）暂估价 | 按招标文件规定额度列计 (或计入综合单价) |  | 见表10.2.2-23
3.2.2 |  | 专业工程暂估价 | 按招标文件规定额度列计 | 2200.00 | 见表10.2.2-24
3.2.3 |  | 专项技术措施暂估价 | 按招标文件规定额度列计 |  | 见表10.2.2-25
3.3 | 计日工 |  | ∑计日工(暂估数量×综合单价） |  | 见表10.2.2-21
3.4 | 施工总承包服务费 |  | 3.4.1+3.4.2 |  | 见表10.2.2-21
3.4.1 | 其中 | 专业发包工程管理费 | ∑专业发包工程（暂估金额×费率） |  | 见表10.2.2-27
3.4.2 |  | 甲供材料设备管理费 | 甲供材料暂估金额×费率+甲供设备暂估金额×费率 |  | 见表10.2.2-27
4 | 规费 |  | (1.1+2.1.1)×30.63% | 2242.46
5 | 单列费用 |  | 单列费用
6 | 税金 |  | (1+2+3+4+计税不计费+计税不计费不下浮)×9% | 3886.59
7 | 下浮 |  | (1+2+3+4+5+6-不计税不计费不下浮-计税不计费不下浮-暂估材料)×0%
其中 | 甲供费（不计入造价） |  | 甲供材料费+甲供主材费+甲供设备费
其中 | 安全生产责任保险费 |  | (1.1+2.1.1)×0% |  | 已计入企业管理费
招标控制价合计 |  |  | 1+2+3+4+5+6-7 | 47071.00

## 0_7_表10_2_2-16 分部分项工程清单与计价表
【表10.2.2-16】
分部分项工程清单与计价表
单位(专业)工程名称:安装工程-电气 | [5 empty] | 标段: |  |  | 第1页 共9页
序号 | 项目编码 | 项目名称 | 项目特征 | 计量 单位 | 工程量 | 金 额 (元) |  |  |  |  | 备注
[6 empty] | 综合单价 | 合价 | 其中
[8 empty] | 人工费 | 机械费 | 暂估价
|  | 电气 |  |  |  |  | 36553.33 | 7802.07 | 200.38
1 | 030404017001 | 配电箱 | 1.名称：成套配电箱1AL（设备进场前品牌需甲方认可后方可施工） 2.型号、规格：规格型号及电器元件配置按设计要求； 3.安装方式：明装。 | 台 | 1 | 2967.62 | 2967.62 | 139.91
2 | 030404019001 | 控制开关 | 1.名称：断路器-20A/2P/C/30mA | 个 | 1 | 46.81 | 46.81 | 8.49
3 | 030411003001 | 桥架 | 1.名称、材质：钢制槽式桥架； 2.规格：100*100 3.接地方式：按施工验收规范要求。 | m | 28.66 | 59.03 | 1691.80 | 334.75 | 16.05
4 | 030413001001 | 铁构件 | 1.名称：电缆桥架及明配管吊支架； 2.材质；型钢。 | kg | 54.90 | 15.89 | 872.36 | 449.08 | 50.51
5 | 031201003001 | 金属结构刷油 | 1.除锈级别：微锈 2.油漆品种：桥架及明配管支架-红丹防锈漆、调和漆 3.结构类型：一般铁构件 4.涂刷遍数、漆膜厚度：红丹防锈漆两道、调和漆两道 | kg | 55.80 | 1.73 | 96.53 | 41.29 | 12.28
6 | 030411001001 | 配管 | 1.名称：线缆保护管； 2.材质、规格：JDG20； 3.配置形式：明配； 4.接地要求：按施工验收规范要求。 | m | 27.14 | 14.37 | 390.00 | 186.99
本页小计 | [6 empty] | 6065.12 | 1160.51 | 78.84
【表10.2.2-16】
分部分项工程清单与计价表
单位(专业)工程名称:安装工程-电气 | [5 empty] | 标段: |  |  | 第2页 共9页
序号 | 项目编码 | 项目名称 | 项目特征 | 计量 单位 | 工程量 | 金 额 (元) |  |  |  |  | 备注
[6 empty] | 综合单价 | 合价 | 其中
[8 empty] | 人工费 | 机械费 | 暂估价
7 | 030411001002 | 配管 | 1.名称：线缆保护管； 2.材质、规格：JDG25； 3.配置形式：明配； 4.接地要求：按施工验收规范要求。 | m | 19.31 | 16.14 | 311.66 | 140.96
8 | 030411001003 | 配管 | 1.名称：线缆保护管； 2.材质、规格：JDG32； 3.配置形式：明配； 4.接地要求：按施工验收规范要求。 | m | 9.38 | 19.07 | 178.88 | 72.51
9 | 030411001004 | 配管 | 1.名称：线缆保护管； 2.材质、规格：JDG32； 3.配置形式：暗配； 4.接地要求：按施工验收规范要求。 | m | 1.70 | 17.15 | 29.16 | 10.37 | 0.12
10 | 040804001001 | 配管 | 1.名称：电缆配管 2.材质：塑料管 3.规格：PC20 4.配置形式：埋地敷设 | m | 4.00 | 4.92 | 19.68 | 8.28 | 2.60
11 | 040804001002 | 配管 | 1.名称：电缆配管 2.材质：塑料管 3.规格：PC25 4.配置形式：埋地敷设 | m | 2.00 | 6.73 | 13.46 | 5.30 | 1.48
12 | 030411002001 | 线槽 | 1.名 称：线槽 2.线槽材质：PVC 3.规 格：20*15 | m | 315.77 | 11.80 | 3726.09 | 1989.35
本页小计 | [6 empty] | 4278.93 | 2226.77 | 4.20
【表10.2.2-16】
分部分项工程清单与计价表
单位(专业)工程名称:安装工程-电气 | [5 empty] | 标段: |  |  | 第3页 共9页
序号 | 项目编码 | 项目名称 | 项目特征 | 计量 单位 | 工程量 | 金 额 (元) |  |  |  |  | 备注
[6 empty] | 综合单价 | 合价 | 其中
[8 empty] | 人工费 | 机械费 | 暂估价
13 | 030411001005 | 配管 | 1.名称：线缆保护管； 2.材质、规格：SC65； 3.配置形式：明配； 4.接地要求：按施工验收规范要求。 | m | 4.92 | 65.29 | 321.23 | 95.40 | 0.39
14 | 030408001001 | 电力电缆 | 1.电缆名称：电力电缆 2.型 号：WDZB1-YJY 3.电缆规格：4*25+1*16 4.敷设方式、部位：管道敷设 | m | 5.84 | 147.35 | 860.52 | 13.72 | 0.35
15 | 030408006001 | 电力电缆头 | 1.户内干包式电力电缆头制作、安装 干包终端头（1kV以下截面mm2以下）35`铜芯25mm2及以下三芯及以上电缆头制安 | 个 | 2 | 37.08 | 74.16 | 25.50
16 | 030411004001 | 配线 | 1.名称：铜芯低烟无卤电线； 2.配线形式：管内穿线； 3.配线型号、规格：WDZB1-BYJ-2.5； 4.配线线制：照明线。 | m | 642.22 | 4.39 | 2819.35 | 430.29
17 | 030411004002 | 配线 | 1.名称：铜芯低烟无卤电线； 2.配线形式：管内穿线； 3.配线型号、规格：WDZB1-BYJR-2.5； 4.配线线制：照明线。 | m | 140.90 | 4.73 | 666.46 | 94.40
18 | 030411004003 | 配线 | 1.名称：铜芯低烟无卤电线； 2.配线形式：管内穿线； 3.配线型号、规格：WDZB1-BYJ-4； 4.配线线制：照明线。 | m | 386.38 | 6.10 | 2356.92 | 239.56
本页小计 | [6 empty] | 7098.64 | 898.87 | 0.74
【表10.2.2-16】
分部分项工程清单与计价表
单位(专业)工程名称:安装工程-电气 | [5 empty] | 标段: |  |  | 第4页 共9页
序号 | 项目编码 | 项目名称 | 项目特征 | 计量 单位 | 工程量 | 金 额 (元) |  |  |  |  | 备注
[6 empty] | 综合单价 | 合价 | 其中
[8 empty] | 人工费 | 机械费 | 暂估价
19 | 030411004004 | 配线 | 1.名称：铜芯低烟无卤电线； 2.配线形式：管内穿线； 3.配线型号、规格：WDZB1-BYJR-4； 4.配线线制：照明线。 | m | 83.59 | 6.56 | 548.35 | 51.83
20 | 030411004005 | 配线 | 1.名称：铜芯低烟无卤电线； 2.配线形式：管内穿线； 3.配线型号、规格：WDZB1-BYJ-6； 4.配线线制：照明线。 | m | 41.04 | 8.42 | 345.56 | 25.44
21 | 030411004006 | 配线 | 1.名称：铜芯低烟无卤电线； 2.配线形式：管内穿线； 3.配线型号、规格：WDZB1-BYJR-6； 4.配线线制：照明线。 | m | 13.68 | 9.16 | 125.31 | 8.48
22 | 030411004007 | 配线 | 1.名称：铜芯低烟无卤电线； 2.配线形式：桥架内穿线； 3.配线型号、规格：WDZB1-BYJ-2.5； 4.配线线制：照明线。 | m | 153.62 | 4.22 | 648.28 | 118.29
23 | 030411004008 | 配线 | 1.名称：铜芯低烟无卤电线； 2.配线形式：桥架内穿线； 3.配线型号、规格：WDZB1-BYJR-2.5； 4.配线线制：照明线。 | m | 76.81 | 4.53 | 347.95 | 59.14
24 | 030411004009 | 配线 | 1.名称：铜芯低烟无卤电线； 2.配线形式：桥架内穿线； 3.配线型号、规格：WDZB1-BYJ-4； 4.配线线制：照明线。 | m | 252.04 | 6.31 | 1590.37 | 236.92
本页小计 | [6 empty] | 3605.82 | 500.10
【表10.2.2-16】
分部分项工程清单与计价表
单位(专业)工程名称:安装工程-电气 | [5 empty] | 标段: |  |  | 第5页 共9页
序号 | 项目编码 | 项目名称 | 项目特征 | 计量 单位 | 工程量 | 金 额 (元) |  |  |  |  | 备注
[6 empty] | 综合单价 | 合价 | 其中
[8 empty] | 人工费 | 机械费 | 暂估价
25 | 030411004010 | 配线 | 1.名称：铜芯低烟无卤电线； 2.配线形式：桥架内穿线； 3.配线型号、规格：WDZB1-BYJR-4； 4.配线线制：照明线。 | m | 137.67 | 6.75 | 929.27 | 129.41
26 | 030411004011 | 配线 | 1.名称：铜芯低烟无卤电线； 2.配线形式：桥架内穿线； 3.配线型号、规格：WDZB1-BYJ-6； 4.配线线制：照明线。 | m | 85.05 | 8.52 | 724.63 | 79.95
27 | 030411004012 | 配线 | 1.名称：铜芯低烟无卤电线； 2.配线形式：桥架内穿线； 3.配线型号、规格：WDZB1-BYJR-6； 4.配线线制：照明线。 | m | 28.35 | 9.22 | 261.39 | 26.65
28 | 030412005001 | 荧光灯 | 1.荧光灯名称：LED平板灯(防水防尘) 2.荧光灯型号：LED灯 3.规 格：10W 4.安装形式：嵌入式 | 套 | 12 | 169.36 | 2032.32 | 279.96
29 | 030412005002 | 荧光灯 | 1.荧光灯名称：LED平板灯 2.荧光灯型号：LED灯 3.规 格：28W 4.安装形式：吸顶式 | 套 | 17 | 189.77 | 3226.09 | 396.61
30 | 030412002001 | 工厂灯 | 1.名 称：防水型工矿灯 2.型 号：LED灯 3.规 格：30W 4.安装形式：吸顶 | 套 | 1 | 172.55 | 172.55 | 15.75
31 | 030404033001 | 风扇 | 1.名 称：摇摆式风扇(含风扇开关） | 台 | 7 | 277.31 | 1941.17 | 273.28
本页小计 | [6 empty] | 9287.42 | 1201.61
【表10.2.2-16】
分部分项工程清单与计价表
单位(专业)工程名称:安装工程-电气 | [5 empty] | 标段: |  |  | 第6页 共9页
序号 | 项目编码 | 项目名称 | 项目特征 | 计量 单位 | 工程量 | 金 额 (元) |  |  |  |  | 备注
[6 empty] | 综合单价 | 合价 | 其中
[8 empty] | 人工费 | 机械费 | 暂估价
32 | 030404033002 | 风扇 | 1.名 称：换气扇 | 台 | 5 | 166.77 | 833.85 | 156.45
33 | 030404031001 | 小电器 | 1.电器名称：风暖照明三合一 | 个 | 2 | 890.83 | 1781.66 | 76.58
34 | 030404034001 | 照明开关 | 1.名称：跷板暗开关； 2.规格：单联单控开关 86型 10A； 3.安装方式：因配管是明配，开关暂按明装考虑 | 个 | 1 | 15.32 | 15.32 | 6.33
35 | 030404034002 | 照明开关 | 1.名称：跷板暗开关； 2.规格：双联单控开关 86型 10A； 3.安装方式：因配管是明配，开关暂按明装考虑 | 个 | 7 | 17.76 | 124.32 | 44.31
36 | 030404034003 | 照明开关 | 1.名称：跷板暗开关； 2.规格：防水双联单控开关 86型 10A； 3.安装方式：因配管是明配，开关暂按明装考虑 | 个 | 5 | 27.34 | 136.70 | 31.65
37 | 030404034004 | 照明开关 | 1.名称：跷板暗开关； 2.规格：防水三联单控开关 86型 10A； 3.安装方式：因配管是明配，开关暂按明装考虑 | 个 | 2 | 30.41 | 60.82 | 12.66
38 | 030404034005 | 照明开关 | 1.名称：跷板暗开关； 2.规格：单联双控开关 86型 10A； 3.安装方式：因配管是明配，开关暂按明装考虑 | 个 | 4 | 16.05 | 64.20 | 25.32
本页小计 | [6 empty] | 3016.87 | 353.30
【表10.2.2-16】
分部分项工程清单与计价表
单位(专业)工程名称:安装工程-电气 | [5 empty] | 标段: |  |  | 第7页 共9页
序号 | 项目编码 | 项目名称 | 项目特征 | 计量 单位 | 工程量 | 金 额 (元) |  |  |  |  | 备注
[6 empty] | 综合单价 | 合价 | 其中
[8 empty] | 人工费 | 机械费 | 暂估价
39 | 030404035001 | 插座 | 1.名 称：二三极插座（安全型） 2.规 格：250V,10A 3.安装方式：因配管是明配，插座暂按明装考虑 | 个 | 6 | 22.19 | 133.14 | 57.84
40 | 030404035002 | 插座 | 1.名 称：热水器防水插座（安全型） 2.规 格：250V,16A 3.安装方式：因配管是明配，插座暂按明装考虑 | 个 | 3 | 34.98 | 104.94 | 28.92
41 | 030404035003 | 插座 | 1.名 称：二三极防水插座（安全型） 2.规 格：250V,10A 3.安装方式：因配管是明配，插座暂按明装考虑 | 个 | 2 | 32.96 | 65.92 | 19.28
42 | 030404035004 | 插座 | 1.名 称：洗衣机防水插座（安全型） 2.规 格：250V,10A 3.安装方式：因配管是明配，插座暂按明装考虑 | 个 | 2 | 30.96 | 61.92 | 19.28
43 | 030404035005 | 插座 | 1.名 称：壁挂空调插座（安全型） 2.规 格：250V,16A 3.安装方式：因配管是明配，插座暂按明装考虑 | 个 | 9 | 24.21 | 217.89 | 86.76
44 | 030411006001 | 接线盒 | 1.名 称：局部等电位箱 | 个 | 3 | 33.74 | 101.22 | 18.36
45 | 030411006002 | 接线盒 | 1.名称：接线盒； 2.材质、规格：钢质接线盒 86H50； 3.安装形式：明装。 | 个 | 22 | 11.11 | 244.42 | 134.64
本页小计 | [6 empty] | 929.45 | 365.08
【表10.2.2-16】
分部分项工程清单与计价表
单位(专业)工程名称:安装工程-电气 | [5 empty] | 标段: |  |  | 第8页 共9页
序号 | 项目编码 | 项目名称 | 项目特征 | 计量 单位 | 工程量 | 金 额 (元) |  |  |  |  | 备注
[6 empty] | 综合单价 | 合价 | 其中
[8 empty] | 人工费 | 机械费 | 暂估价
46 | 030411006003 | 接线盒 | 1.名称：开关盒、插座盒； 2.材质、规格：钢制开关盒、插座盒 86H50； 3.安装形式：明装。 | 个 | 8 | 7.52 | 60.16 | 25.84
47 | 030411006004 | 接线盒 | 1.名称：接线盒； 2.材质、规格：塑料接线盒 86HS50； 3.安装形式：明装。 | 个 | 38 | 9.55 | 362.90 | 232.56
48 | 030411006005 | 接线盒 | 1.名称：开关盒、插座盒； 2.材质、规格：塑料开关盒、插座盒 86HS50； 3.安装形式：明装。 | 个 | 24 | 5.96 | 143.04 | 77.52
49 | 030411006006 | 接线盒 | 1.名称：桥架出线口-空白面板 | 个 | 16 | 5.18 | 82.88 | 19.04
50 | 030409002001 | 接地母线 | 1.名 称：镀锌扁铁 2.规 格：-25*4 3.安装形式：暗敷 | m | 41.47 | 15.22 | 631.17 | 296.51 | 28.20
51 | 030409002002 | 接地母线 | 1.名 称：镀锌扁铁 2.规 格：-40*4 3.安装形式：暗敷 | m | 4.05 | 17.59 | 71.24 | 28.96 | 2.75
52 | 040806001001 | 接地极 | 1.接地极（板）制作、安装 热镀锌角钢接地极普通土 50*50*5接地角钢 L=2500 | 根 | 3 | 104.81 | 314.43 | 96.54 | 35.55
53 | 030414011001 | 接地装置 | 1.独立接地装置6根接地极以内 | 组 | 3 | 102.35 | 307.05 | 183.27 | 50.10
本页小计 | [6 empty] | 1972.87 | 960.24 | 116.60
【表10.2.2-16】
分部分项工程清单与计价表
单位(专业)工程名称:安装工程-电气 | [5 empty] | 标段: |  |  | 第9页 共9页
序号 | 项目编码 | 项目名称 | 项目特征 | 计量 单位 | 工程量 | 金 额 (元) |  |  |  |  | 备注
[6 empty] | 综合单价 | 合价 | 其中
[8 empty] | 人工费 | 机械费 | 暂估价
54 | 030411001006 | 配管 | 1.桥架出线口-金属软管敷设 内径（mm）≤20每根长≤0.5m | m | 6.00 | 20.60 | 123.60 | 57.24
55 | 030411001007 | 配管 | 1.灯具-金属软管敷设 内径（mm）≤20每根长≤0.5m | m | 6.00 | 20.60 | 123.60 | 57.24
56 | 030411001008 | 配管 | 1.桥架出线口-金属软管敷设 内径（mm）≤25每根长≤0.5m | m | 1.00 | 23.99 | 23.99 | 10.13
57 | 030411001009 | 配管 | 1.桥架出线口-金属软管敷设 内径（mm）≤32每根长≤0.5m | m | 1.00 | 27.02 | 27.02 | 10.98
本页小计 | [6 empty] | 298.21 | 135.59
合计 | [6 empty] | 36553.33 | 7802.07 | 200.38

## 0_7_表10_2_2-16 施工技术措施项目清单与计价
【表10.2.2-16】
施工技术措施项目清单与计价表
单位(专业)工程名称:安装工程-电气 | [5 empty] | 标段: |  |  | 第1页 共1页
序号 | 项目编码 | 项目名称 | 项目特征 | 计量 单位 | 工程量 | 金 额 (元) |  |  |  |  | 备注
[6 empty] | 综合单价 | 合价 | 其中
[8 empty] | 人工费 | 机械费 | 暂估价
|  | [请输入分部名称,电子评标勿删] |  |  | 0 |  | 280.58 | 67.48
1 | 031301017001 | 脚手架搭拆 | 1.脚手架搭拆费第四册 | 项 | 1 | 280.58 | 280.58 | 67.48
本页小计 | [6 empty] | 280.58 | 67.48
合计 | [6 empty] | 280.58 | 67.48

## 0_7_表10_2_2-20 施工组织(总价)措施项目清
【表10.2.2-20】
施工组织（总价）措施项目清单与计价表
工程名称:电气 |  |  | 标段: | 第1页 共1页
序号 | 项目编号 | 项目名称 | 计算基础 | 费率 (%) | 金额 (元) | 备注
1 | 031302001001 | 安全文明施工费 |  |  | 650.12
1.1 |  | 安全文明施工基本费 | 定额人工费+定额机械费 | 8.88 | 650.12
2 | Z03130200801 | 提前竣工增加费 | 定额人工费+定额机械费
3 | 031302004001 | 二次搬运费 | 定额人工费+定额机械费
4 | 031302005001 | 冬雨季施工增加费 | 定额人工费+定额机械费
5 |  | 其他施工组织措施费 | 按相关规定计算
合 计 |  |  |  |  | 650.12

## 0_7_表10_2_2-21 其他项目清单与计价汇总表
【表10.2.2-21】
其他项目清单与计价汇总表
工程名称:电气 |  | 标段: | 第1页 共1页
序号 | 项 目 名 称 | 金额(元) | 备注
1 | 暂列金额 | 1257.79 | 明细详见表10.2.2-22
1.1 | 标化工地增加费 |  | 明细详见表10.2.2-22
1.2 | 优质工程增加费 |  | 明细详见表10.2.2-22
1.3 | 其他暂列金额 | 1257.79 | 明细详见表10.2.2-22
2 | 暂估价 | 2200.00
2.1 | 材料（设备）暂估价 |  | 明细详见表10.2.2-23
2.2 | 专业工程暂估价 | 2200.00 | 明细详见表10.2.2-24
2.3 | 专项技术措施暂估价 |  | 明细详见表10.2.2-25
3 | 计日工 |  | 明细详见表10.2.2-26
4 | 总承包服务费 |  | 明细详见表10.2.2-27
合 计 |  | 3457.79 | -

## 0_7_表10_2_2-22 暂列金额明细表
【表10.2.2-22】
暂列金额明细表
工程名称:电气 |  |  | 标段: | 第1页 共1页
序号 | 项 目 名 称 | 计量单位 | 暂定金额(元) | 备注
1 | 标化工地增加费 | 项
2 | 优质工程增加费 | 项
3 | 其他暂列金额 | 项 | 1257.79 | 估算比例一般不高于5%
3.1 | 其他暂列金额 | 项 | 1257.79
合计 |  |  | 1257.79 | -

## 0_7_表10_2_2-24 专业工程暂估价表
【表10.2.2-24】
专业工程暂估价表
单位(专业)工程名称:安装工程-电气 |  | 标段: | 第1页 共1页
序号 | 工 程 名 称 | 工程内容 | 暂估金额(元) | 备注
3 | 电气抗震支架.防火封堵.拆除原有安装内容 | 满足甲方要求，深化图纸 | 2200.00
合计 |  |  | 2200.00

## 0_7_表10_2_2-29 主要工日一览表
【表10.2.2-29】
主要工日一览表
工程名称:电气 |  |  | 标段: |  | 第1页 共1页
序号 | 工日名称（类别） | 单位 | 数 量 | 单价(元) | 合价（元） | 备注
1 | 二类人工 | 工日 | 52.852 | 149.00 | 7874.96

## 0_7_表10_2_2-31 主要材料和工程设备一览表
【表10.2.2-31】
主要材料和工程设备一览表
工程名称:电气 |  |  |  | 标段: |  | 第1页 共2页
序号 | 名称、规格、型号 | 单位 | 数量 | 单价(元) | 合价（元） | 备注
1 | 热轧光圆钢筋综合 | kg | 4.392 | 3.23 | 14.19
2 | 扁钢Q235B综合 | kg | 12.078 | 3.16 | 38.15
3 | 角钢Q235B综合 | kg | 41.175 | 3.07 | 126.45
4 | 酚醛调和漆各色 | kg | 0.837 | 12.39 | 10.37
5 | 醇酸防锈漆C53-1 | kg | 1.177 | 12.39 | 14.59
6 | 碳素结构钢镀锌焊接钢管DN65 | m | 5.068 | 31.18 | 158.01
7 | 电线电缆保护套PC25 | m | 2.120 | 2.21 | 4.69
8 | 电线电缆保护套PC20 | m | 4.240 | 1.32 | 5.60
9 | LED平板灯 28W | 套 | 17.170 | 155.00 | 2661.35
10 | LED平板灯(防水防尘)10W | 套 | 12.120 | 135.00 | 1636.20
11 | 工矿灯30W | 套 | 1.010 | 148.00 | 149.48
12 | 单联单控开关86型 10A | 只 | 1.020 | 6.19 | 6.31
13 | 单联双控开关86型 10A | 只 | 4.080 | 6.90 | 28.15
14 | 双联单控开关86型 10A | 只 | 7.140 | 8.58 | 61.26
15 | 防水三联单控开关86型 10A | 只 | 2.040 | 20.98 | 42.80
16 | 防水双联单控开关86型 10A | 只 | 5.100 | 17.97 | 91.65
17 | 二三极插座（安全型） | 套 | 6.120 | 8.31 | 50.86
18 | 二三极防水插座（安全型） | 套 | 2.040 | 18.87 | 38.49
19 | 壁挂空调插座（安全型） | 套 | 9.180 | 10.29 | 94.46
20 | 洗衣机防水插座（安全型） | 套 | 2.040 | 16.91 | 34.50
21 | 热水器防水插座（安全型） | 套 | 3.060 | 20.85 | 63.80
22 | 接地母线热镀锌扁钢-40*4 | m | 4.253 | 6.06 | 25.77
23 | 接地母线热镀锌扁钢-25*4 | m | 43.544 | 3.80 | 165.42
24 | 铜芯塑料绝缘线WDZB1-BYJR-2.5 | m | 163.444 | 3.33 | 544.22
25 | 铜芯塑料绝缘线WDZB1-BYJ-2.5 | m | 744.975 | 3.04 | 2262.56
26 | 铜芯塑料绝缘线WDZB1-BYJ-4 | m | 689.660 | 4.81 | 3316.71
27 | 铜芯塑料绝缘线WDZB1-BYJ-2.5 | m | 161.301 | 3.04 | 489.89
28 | 铜芯塑料绝缘线WDZB1-BYJR-6 | m | 44.816 | 7.58 | 339.85
【表10.2.2-31】
主要材料和工程设备一览表
工程名称:电气 |  |  |  | 标段: |  | 第2页 共2页
序号 | 名称、规格、型号 | 单位 | 数量 | 单价(元) | 合价（元） | 备注
29 | 铜芯塑料绝缘线WDZB1-BYJR-2.5 | m | 80.651 | 3.33 | 268.54
30 | 铜芯塑料绝缘线WDZB1-BYJ-6 | m | 134.447 | 6.91 | 929.20
31 | 铜芯塑料绝缘线WDZB1-BYJR-4 | m | 236.503 | 5.23 | 1236.25
32 | 电力电缆WDZB1-YJY-4*25+1*16 | m | 5.898 | 142.60 | 841.12
33 | 塑料线槽PVC线槽20*15 | m | 331.559 | 1.70 | 563.65
34 | 金属软管DN25 | m | 1.030 | 3.80 | 3.91
35 | 金属软管DN20 | m | 12.360 | 3.10 | 38.32
36 | 金属软管DN32 | m | 1.030 | 4.20 | 4.33
37 | JDG电线套管(镀锌)DN20 | m | 27.954 | 4.03 | 112.66
38 | JDG电线套管(镀锌)DN25 | m | 19.889 | 5.35 | 106.41
39 | JDG电线套管(镀锌)DN32 | m | 11.412 | 7.48 | 85.36
40 | 塑料开关盒、插座盒86HS50 | 个 | 24.480 | 1.29 | 31.58
41 | 钢制开关盒、插座盒86H50 | 个 | 8.160 | 2.82 | 23.01
42 | 塑料接线盒86HS50 | 个 | 38.760 | 1.29 | 50.00
43 | 局部等电位箱 | 个 | 3.060 | 25.00 | 76.50
44 | 钢制接线盒86H50 | 个 | 22.440 | 2.82 | 63.28
45 | 电缆桥架100*100 | m | 28.947 | 38.64 | 1118.50
46 | 空白面板 | 个 | 16.320 | 3.19 | 52.06
47 | 断路器-20A/2P/C/30mA | 个 | 1.000 | 35.20 | 35.20
48 | 换气扇 | 台 | 5.000 | 124.51 | 622.55
49 | 摇摆式风扇(含风扇开关） | 台 | 7.000 | 225.00 | 1575.00
50 | 风暖照明三合一 | 套 | 2.000 | 840.78 | 1681.55
51 | 成套配电箱1AL | 台 | 1.000 | 2765.00 | 2765.00
52 | 50*50*5接地镀锌角钢 L=2500 | 根（块） | 3.000 | 44.50 | 133.49

## 0_7_表10_2_2-32 主要机械台班一览表
【表10.2.2-32】
主要机械台班一览表
工程名称:电气 |  |  |  | 标段: | 第1页 共1页
序号 | 机械名称、规格、型号 | 单位 | 数 量 | 单价(元) | 合价（元） | 备注
1 | 接地电阻测试仪 DET-3/2 | 台班 | 1.200 | 41.76 | 50.11
2 | 其他机械费 | 元 | 0.112 | 1.02 | 0.11
3 | 汽车式起重机8t | 台班 | 0.000 | 763.89 | 0.23
4 | 汽车式起重机16t | 台班 | 0.012 | 1015.81 | 12.49
5 | 载货汽车4t | 台班 | 0.006 | 474.97 | 2.85
6 | 载货汽车5t | 台班 | 0.000 | 491.64 | 0.15
7 | 载货汽车8t | 台班 | 0.029 | 530.39 | 15.22
8 | 立式钻床25mm | 台班 | 0.228 | 6.26 | 1.43
9 | 管子切断套丝机159mm | 台班 | 0.005 | 23.15 | 0.12
10 | 钢材电动煨弯机500以内mm | 台班 | 0.005 | 57.10 | 0.30
11 | 交流弧焊机21kV·A | 台班 | 0.510 | 69.68 | 35.54
12 | 电动空气压缩机0.6m3/min | 台班 | 0.035 | 35.76 | 1.25
13 | 砂轮切割机 φ400 | 台班 | 0.029 | 27.37 | 0.79
14 | 弧焊机 综合 | 台班 | 1.179 | 68.02 | 80.19

## 0_8_表10_2_2-13 【含单列含安责险】单位(专
【表10.2.2-13】
单位（专业）工程招标控制价费用表
工程名称:安装工程-消防报警 |  |  | 标段: | 第1页 共1页
序号 | 费用名称 |  | 计算公式 | 金额 (元) | 备注
1 | 分部分项工程费 |  | ∑(分部分项工程量×综合单价） | 10395.77 | 见表10.2.2-16
1.1 | 其中 | 人工费+机械费 | ∑分部分项（定额人工费+定额机械费） | 2980.87
2 | 措施项目费 |  | （2.1+2.2） | 434.00
2.1 | 施工技术措施项目费 |  | ∑(技措项目工程量×综合单价） | 166.09 | 见表10.2.2-16
2.1.1 | 其中 | 人工费+机械费 | ∑技措项目（定额人工费+定额机械费） | 36.19
2.2 | 施工组织措施项目费 |  | (1.1+2.1.1)×8.88% | 267.91 | 见表10.2.2-20
2.2.1 | 其中 | 安全文明施工基本费 | (1.1+2.1.1)×8.88% | 267.91 | 见表10.2.2-20
3 | 其他项目费 |  | （3.1+3.2+3.3+3.4） | 352.62
3.1 | 暂列金额 |  | 3.1.1+3.1.2+3.1.3 | 352.62 | 见表10.2.2-21
3.1.1 | 其中 | 标化工地增加费 | 按招标文件规定额度列计 |  | 见表10.2.2-22
3.1.2 |  | 优质工程增加费 | 按招标文件规定额度列计 |  | 见表10.2.2-22
3.1.3 |  | 其他暂列金额 | 按招标文件规定额度列计 | 352.62 | 见表10.2.2-22
3.2 | 暂估价 |  | 3.2.1+3.2.2+3.2.3 |  | 见表10.2.2-21
3.2.1 | 其中 | 材料（工程设备）暂估价 | 按招标文件规定额度列计 (或计入综合单价) |  | 见表10.2.2-23
3.2.2 |  | 专业工程暂估价 | 按招标文件规定额度列计 |  | 见表10.2.2-24
3.2.3 |  | 专项技术措施暂估价 | 按招标文件规定额度列计 |  | 见表10.2.2-25
3.3 | 计日工 |  | ∑计日工(暂估数量×综合单价） |  | 见表10.2.2-21
3.4 | 施工总承包服务费 |  | 3.4.1+3.4.2 |  | 见表10.2.2-21
3.4.1 | 其中 | 专业发包工程管理费 | ∑专业发包工程（暂估金额×费率） |  | 见表10.2.2-27
3.4.2 |  | 甲供材料设备管理费 | 甲供材料暂估金额×费率+甲供设备暂估金额×费率 |  | 见表10.2.2-27
4 | 规费 |  | (1.1+2.1.1)×30.63% | 924.13
5 | 单列费用 |  | 单列费用
6 | 税金 |  | (1+2+3+4+计税不计费+计税不计费不下浮)×9% | 1089.59
7 | 下浮 |  | (1+2+3+4+5+6-不计税不计费不下浮-计税不计费不下浮-暂估材料)×0%
其中 | 甲供费（不计入造价） |  | 甲供材料费+甲供主材费+甲供设备费
其中 | 安全生产责任保险费 |  | (1.1+2.1.1)×0% |  | 已计入企业管理费
招标控制价合计 |  |  | 1+2+3+4+5+6-7 | 13196.00

## 0_8_表10_2_2-16 分部分项工程清单与计价表
【表10.2.2-16】
分部分项工程清单与计价表
单位(专业)工程名称:安装工程-消防报警 | [5 empty] | 标段: |  |  | 第1页 共3页
序号 | 项目编码 | 项目名称 | 项目特征 | 计量 单位 | 工程量 | 金 额 (元) |  |  |  |  | 备注
[6 empty] | 综合单价 | 合价 | 其中
[8 empty] | 人工费 | 机械费 | 暂估价
|  | 火灾自动报警系统 |  |  |  |  | 10395.77 | 3195.70 | 87.72
1 | 030904001001 | 点型探测器 | 1.探测器名称：感烟火灾探测器 2.规 格：按设计要求 3.线 制：总线制 4.探测器类型：无吊顶 | 个 | 12 | 76.36 | 916.32 | 287.88 | 2.16
2 | 030904005001 | 声光报警器 | 1.名 称：声光报警器 2.规 格：按设计要求 | 个 | 4 | 105.91 | 423.64 | 169.88 | 0.28
3 | 030904003001 | 按钮 | 1.名 称：电话插孔按钮 2.规 格：按设计要求 | 个 | 4 | 64.52 | 258.08 | 73.60 | 0.36
4 | 030904003002 | 按钮 | 1.名 称：消防报警控制器(不带电话插孔按钮) 2.规 格：按设计要求 | 个 | 4 | 56.53 | 226.12 | 56.64 | 0.28
5 | 030904009001 | 区域报警控制箱 | 1.名 称：火灾显示盘 2.规 格：按设计要求 | 台 | 1 | 670.64 | 670.64 | 145.42 | 21.30
6 | 030904008001 | 模块(模块箱） | 1.模块名称：短路隔离器 2.规 格：按设计要求 | 个 | 3 | 125.80 | 377.40 | 190.86 | 8.52
7 | 030411006007 | 接线盒 | 1.名 称：钢制接线盒 2.材 质：钢制 3.规 格：86H50 4.安装形式：暗装 | 个 | 23 | 7.79 | 179.17 | 70.61
本页小计 | [6 empty] | 3051.37 | 994.89 | 32.90
【表10.2.2-16】
分部分项工程清单与计价表
单位(专业)工程名称:安装工程-消防报警 | [5 empty] | 标段: |  |  | 第2页 共3页
序号 | 项目编码 | 项目名称 | 项目特征 | 计量 单位 | 工程量 | 金 额 (元) |  |  |  |  | 备注
[6 empty] | 综合单价 | 合价 | 其中
[8 empty] | 人工费 | 机械费 | 暂估价
8 | 030411001010 | 配管 | 1.名称：线缆保护管； 2.材质、规格：SC20； 3.配置形式：明配； 4.接地要求：按施工验收规范要求。 | m | 199.54 | 20.46 | 4082.59 | 1520.49 | 9.98
9 | 030413001002 | 铁构件 | 1.名称：明配管吊支架； 2.材质；型钢。 | kg | 35.20 | 15.89 | 559.33 | 287.94 | 32.38
10 | 031201003002 | 金属结构刷油 | 1.除锈级别：微锈 2.油漆品种：明配管支架-红丹防锈漆、调和漆 3.结构类型：一般铁构件 4.涂刷遍数、漆膜厚度：红丹防锈漆两道、调和漆两道 | kg | 35.20 | 1.73 | 60.90 | 26.05 | 7.74
11 | 030411004013 | 配线 | 1.名 称：照明线 2.配线形式：管内穿线 3.配线型号、规格：WDZB1N-BYJ-2.5 4.配线材质：铜 | m | 132.94 | 16.25 | 2160.28 | 292.47
12 | 030411004014 | 配线 | 1.名 称：照明线 2.配线形式：管内穿线 3.配线型号、规格：WDZB1N-RYJS-2*1.5 4.配线材质：铜 | m | 201.14 | 2.09 | 420.38 | 38.22
13 | 030905001001 | 自动报警系统调试 | 1.广播喇叭及音箱、电话插孔调试 | 只 | 4 | 15.23 | 60.92 | 35.64 | 4.72
本页小计 | [6 empty] | 7344.40 | 2200.81 | 54.82
【表10.2.2-16】
分部分项工程清单与计价表
单位(专业)工程名称:安装工程-消防报警 | [5 empty] | 标段: |  |  | 第3页 共3页
序号 | 项目编码 | 项目名称 | 项目特征 | 计量 单位 | 工程量 | 金 额 (元) |  |  |  |  | 备注
[6 empty] | 综合单价 | 合价 | 其中
[8 empty] | 人工费 | 机械费 | 暂估价
合计 | [6 empty] | 10395.77 | 3195.70 | 87.72

## 0_8_表10_2_2-16 施工技术措施项目清单与计价
【表10.2.2-16】
施工技术措施项目清单与计价表
单位(专业)工程名称:安装工程-消防报警 | [5 empty] | 标段: |  |  | 第1页 共1页
序号 | 项目编码 | 项目名称 | 项目特征 | 计量 单位 | 工程量 | 金 额 (元) |  |  |  |  | 备注
[6 empty] | 综合单价 | 合价 | 其中
[8 empty] | 人工费 | 机械费 | 暂估价
|  | [请输入分部名称,电子评标勿删] |  |  | 0 |  | 166.09 | 39.95
1 | 031301017002 | 脚手架搭拆 | 1.脚手架搭拆费第九册 | 项 | 1 | 166.09 | 166.09 | 39.95
本页小计 | [6 empty] | 166.09 | 39.95
合计 | [6 empty] | 166.09 | 39.95

## 0_8_表10_2_2-20 施工组织(总价)措施项目清
【表10.2.2-20】
施工组织（总价）措施项目清单与计价表
工程名称:消防报警 |  |  | 标段: | 第1页 共1页
序号 | 项目编号 | 项目名称 | 计算基础 | 费率 (%) | 金额 (元) | 备注
1 | 031302001001 | 安全文明施工费 |  |  | 267.91
1.1 |  | 安全文明施工基本费 | 定额人工费+定额机械费 | 8.88 | 267.91
2 | Z03130200801 | 提前竣工增加费 | 定额人工费+定额机械费
3 | 031302004001 | 二次搬运费 | 定额人工费+定额机械费
4 | 031302005001 | 冬雨季施工增加费 | 定额人工费+定额机械费
5 |  | 其他施工组织措施费 | 按相关规定计算
合 计 |  |  |  |  | 267.91

## 0_8_表10_2_2-21 其他项目清单与计价汇总表
【表10.2.2-21】
其他项目清单与计价汇总表
工程名称:消防报警 |  | 标段: | 第1页 共1页
序号 | 项 目 名 称 | 金额(元) | 备注
1 | 暂列金额 | 352.62 | 明细详见表10.2.2-22
1.1 | 标化工地增加费 |  | 明细详见表10.2.2-22
1.2 | 优质工程增加费 |  | 明细详见表10.2.2-22
1.3 | 其他暂列金额 | 352.62 | 明细详见表10.2.2-22
2 | 暂估价
2.1 | 材料（设备）暂估价 |  | 明细详见表10.2.2-23
2.2 | 专业工程暂估价 |  | 明细详见表10.2.2-24
2.3 | 专项技术措施暂估价 |  | 明细详见表10.2.2-25
3 | 计日工 |  | 明细详见表10.2.2-26
4 | 总承包服务费 |  | 明细详见表10.2.2-27
合 计 |  | 352.62 | -

## 0_8_表10_2_2-22 暂列金额明细表
【表10.2.2-22】
暂列金额明细表
工程名称:消防报警 |  |  | 标段: | 第1页 共1页
序号 | 项 目 名 称 | 计量单位 | 暂定金额(元) | 备注
1 | 标化工地增加费 | 项
2 | 优质工程增加费 | 项
3 | 其他暂列金额 | 项 | 352.62 | 估算比例一般不高于5%
3.1 | 其他暂列金额 | 项 | 352.62
合计 |  |  | 352.62 | -

## 0_8_表10_2_2-29 主要工日一览表
【表10.2.2-29】
主要工日一览表
工程名称:消防报警 |  |  | 标段: |  | 第1页 共1页
序号 | 工日名称（类别） | 单位 | 数 量 | 单价(元) | 合价（元） | 备注
1 | 二类人工 | 工日 | 21.717 | 149.00 | 3235.77

## 0_8_表10_2_2-31 主要材料和工程设备一览表
【表10.2.2-31】
主要材料和工程设备一览表
工程名称:消防报警 |  |  |  | 标段: |  | 第1页 共1页
序号 | 名称、规格、型号 | 单位 | 数量 | 单价(元) | 合价（元） | 备注
1 | 热轧光圆钢筋综合 | kg | 2.816 | 3.23 | 9.10
2 | 扁钢Q235B综合 | kg | 7.744 | 3.16 | 24.46
3 | 角钢Q235B综合 | kg | 26.400 | 3.07 | 81.07
4 | 酚醛调和漆各色 | kg | 0.528 | 12.39 | 6.54
5 | 醇酸防锈漆C53-1 | kg | 0.743 | 12.39 | 9.20
6 | 碳素结构钢镀锌焊接钢管DN20 | m | 205.526 | 7.62 | 1565.82
7 | 火灾显示盘 | 台 | 1.000 | 435.00 | 435.00
8 | 消防报警控制器(不带电话插孔按钮) | 个 | 4.000 | 35.20 | 140.80
9 | 电话插孔按钮 | 个 | 4.000 | 36.80 | 147.20
10 | 铜芯多股绝缘电线WDZB1N-RYJS-2*1.5 | m | 69.552 | 5.26 | 365.84
11 | 铜芯多股绝缘电线WDZB1N-BYJ-2.5 | m | 503.417 | 3.53 | 1777.06
12 | 钢制接线盒86H50 | 个 | 23.460 | 2.82 | 66.16
13 | 感烟探测器 | 个 | 12.000 | 41.53 | 498.36
14 | 声光报警器 | 个 | 4.000 | 48.72 | 194.88
15 | 短路隔离器 | 个 | 3.000 | 31.26 | 93.78

## 0_8_表10_2_2-32 主要机械台班一览表
【表10.2.2-32】
主要机械台班一览表
工程名称:消防报警 |  |  |  | 标段: | 第1页 共1页
序号 | 机械名称、规格、型号 | 单位 | 数 量 | 单价(元) | 合价（元） | 备注
1 | 声级计 | 台班 | 0.320 | 3.38 | 1.08
2 | 火灾探测器试验器 | 台班 | 0.288 | 4.43 | 1.27
3 | 其他机械费 | 元 | 10.436 | 1.02 | 10.64
4 | 汽车式起重机16t | 台班 | 0.008 | 1015.81 | 7.82
5 | 立式钻床25mm | 台班 | 0.146 | 6.26 | 0.91
6 | 手持式万用表 | 台班 | 4.964 | 7.10 | 35.24
7 | 弧焊机 综合 | 台班 | 0.464 | 68.02 | 31.56

## 0_9_表10_2_2-13 【含单列含安责险】单位(专
【表10.2.2-13】
单位（专业）工程招标控制价费用表
工程名称:安装工程-给排水 |  |  | 标段: | 第1页 共1页
序号 | 费用名称 |  | 计算公式 | 金额 (元) | 备注
1 | 分部分项工程费 |  | ∑(分部分项工程量×综合单价） | 34283.05 | 见表10.2.2-16
1.1 | 其中 | 人工费+机械费 | ∑分部分项（定额人工费+定额机械费） | 5083.76
2 | 措施项目费 |  | （2.1+2.2） | 742.98
2.1 | 施工技术措施项目费 |  | ∑(技措项目工程量×综合单价） | 286.01 | 见表10.2.2-16
2.1.1 | 其中 | 人工费+机械费 | ∑技措项目（定额人工费+定额机械费） | 62.33
2.2 | 施工组织措施项目费 |  | (1.1+2.1.1)×8.88% | 456.97 | 见表10.2.2-20
2.2.1 | 其中 | 安全文明施工基本费 | (1.1+2.1.1)×8.88% | 456.97 | 见表10.2.2-20
3 | 其他项目费 |  | （3.1+3.2+3.3+3.4） | 1098.07
3.1 | 暂列金额 |  | 3.1.1+3.1.2+3.1.3 | 1098.07 | 见表10.2.2-21
3.1.1 | 其中 | 标化工地增加费 | 按招标文件规定额度列计 |  | 见表10.2.2-22
3.1.2 |  | 优质工程增加费 | 按招标文件规定额度列计 |  | 见表10.2.2-22
3.1.3 |  | 其他暂列金额 | 按招标文件规定额度列计 | 1098.07 | 见表10.2.2-22
3.2 | 暂估价 |  | 3.2.1+3.2.2+3.2.3 |  | 见表10.2.2-21
3.2.1 | 其中 | 材料（工程设备）暂估价 | 按招标文件规定额度列计 (或计入综合单价) |  | 见表10.2.2-23
3.2.2 |  | 专业工程暂估价 | 按招标文件规定额度列计 |  | 见表10.2.2-24
3.2.3 |  | 专项技术措施暂估价 | 按招标文件规定额度列计 |  | 见表10.2.2-25
3.3 | 计日工 |  | ∑计日工(暂估数量×综合单价） |  | 见表10.2.2-21
3.4 | 施工总承包服务费 |  | 3.4.1+3.4.2 |  | 见表10.2.2-21
3.4.1 | 其中 | 专业发包工程管理费 | ∑专业发包工程（暂估金额×费率） |  | 见表10.2.2-27
3.4.2 |  | 甲供材料设备管理费 | 甲供材料暂估金额×费率+甲供设备暂估金额×费率 |  | 见表10.2.2-27
4 | 规费 |  | (1.1+2.1.1)×30.63% | 1576.25
5 | 单列费用 |  | 单列费用
6 | 税金 |  | (1+2+3+4+计税不计费+计税不计费不下浮)×9% | 3393.03
7 | 下浮 |  | (1+2+3+4+5+6-不计税不计费不下浮-计税不计费不下浮-暂估材料)×0%
其中 | 甲供费（不计入造价） |  | 甲供材料费+甲供主材费+甲供设备费
其中 | 安全生产责任保险费 |  | (1.1+2.1.1)×0% |  | 已计入企业管理费
招标控制价合计 |  |  | 1+2+3+4+5+6-7 | 41093.00

## 0_9_表10_2_2-16 分部分项工程清单与计价表
【表10.2.2-16】
分部分项工程清单与计价表
单位(专业)工程名称:安装工程-给排水 | [5 empty] | 标段: |  |  | 第1页 共8页
序号 | 项目编码 | 项目名称 | 项目特征 | 计量 单位 | 工程量 | 金 额 (元) |  |  |  |  | 备注
[6 empty] | 综合单价 | 合价 | 其中
[8 empty] | 人工费 | 机械费 | 暂估价
|  | 给排水 |  |  |  |  | 34283.05 | 5580.51 | 28.35
1 | 031001006005 | 塑料管 | 1.安装部位：室内给水 2.介质：给水 3.材质、规格：PP-R给水管 DN15(De20*2.3) 4.连接形式：热熔连接(含管件) 5.压力试验及吹、洗设计要求：管道消毒、水压试验及水冲洗 | m | 50.22 | 15.10 | 758.32 | 362.09 | 5.52
2 | 031001006006 | 塑料管 | 1.安装部位：室内给水 2.介质：给水 3.材质、规格：PP-R给水管 DN20(De25*2.8) 4.连接形式：热熔连接(含管件) 5.压力试验及吹、洗设计要求：管道消毒、水压试验及水冲洗 | m | 13.82 | 18.03 | 249.17 | 111.39 | 1.52
3 | 031001006007 | 塑料管 | 1.安装部位：室内给水 2.介质：给水 3.材质、规格：PP-R给水管 DN25(De32*3.6) 4.连接形式：热熔连接(含管件) 5.压力试验及吹、洗设计要求：管道消毒、水压试验及水冲洗 | m | 14.66 | 23.51 | 344.66 | 130.77 | 1.61
本页小计 | [6 empty] | 1352.15 | 604.25 | 8.65
【表10.2.2-16】
分部分项工程清单与计价表
单位(专业)工程名称:安装工程-给排水 | [5 empty] | 标段: |  |  | 第2页 共8页
序号 | 项目编码 | 项目名称 | 项目特征 | 计量 单位 | 工程量 | 金 额 (元) |  |  |  |  | 备注
[6 empty] | 综合单价 | 合价 | 其中
[8 empty] | 人工费 | 机械费 | 暂估价
4 | 031001006008 | 塑料管 | 1.安装部位：室内给水 2.介质：给水 3.材质、规格：PP-R给水管 DN32(De40*4.5) 4.连接形式：热熔连接(含管件) 5.压力试验及吹、洗设计要求：管道消毒、水压试验及水冲洗 | m | 5.44 | 30.64 | 166.68 | 57.83 | 0.60
5 | 031001006009 | 塑料管 | 1.安装部位：室内给水 2.介质：给水 3.材质、规格：PP-R给水管 DN40(De50*5.6) 4.连接形式：热熔连接(含管件) 5.压力试验及吹、洗设计要求：管道消毒、水压试验及水冲洗 | m | 40.46 | 42.74 | 1729.26 | 523.55 | 4.45
6 | 031001006010 | 塑料管 | 1.安装部位：室内热水 2.介质：热水 3.材质、规格：PP-R热水管 DN15(De20*2.8) 4.连接形式：热熔连接(含管件) 5.压力试验及吹、洗设计要求：管道消毒、水压试验及水冲洗 | m | 32.50 | 15.42 | 501.15 | 234.33 | 3.58
本页小计 | [6 empty] | 2397.09 | 815.71 | 8.63
【表10.2.2-16】
分部分项工程清单与计价表
单位(专业)工程名称:安装工程-给排水 | [5 empty] | 标段: |  |  | 第3页 共8页
序号 | 项目编码 | 项目名称 | 项目特征 | 计量 单位 | 工程量 | 金 额 (元) |  |  |  |  | 备注
[6 empty] | 综合单价 | 合价 | 其中
[8 empty] | 人工费 | 机械费 | 暂估价
7 | 031001006011 | 塑料管 | 1.安装部位：室内热水 2.介质：热水 3.材质、规格：PP-R热水管 DN20(De25*3.5) 4.连接形式：热熔连接(含管件) 5.压力试验及吹、洗设计要求：管道消毒、水压试验及水冲洗 | m | 7.19 | 18.49 | 132.94 | 57.95 | 0.79
8 | 031001006012 | 塑料管 | 1.安装部位：室内热水 2.介质：热水 3.材质、规格：PP-R热水管 DN25(De32*4.4) 4.连接形式：热熔连接(含管件) 5.压力试验及吹、洗设计要求：管道消毒、水压试验及水冲洗 | m | 19.73 | 24.30 | 479.44 | 175.99 | 2.17
9 | 031001006013 | 塑料管 | 1.安装部位：室内热水 2.介质：热水 3.材质、规格：PP-R热水管 DN32(De40*5.5) 4.连接形式：热熔连接(含管件) 5.压力试验及吹、洗设计要求：管道消毒、水压试验及水冲洗 | m | 5.56 | 31.88 | 177.25 | 59.10 | 0.61
本页小计 | [6 empty] | 789.63 | 293.04 | 3.57
【表10.2.2-16】
分部分项工程清单与计价表
单位(专业)工程名称:安装工程-给排水 | [5 empty] | 标段: |  |  | 第4页 共8页
序号 | 项目编码 | 项目名称 | 项目特征 | 计量 单位 | 工程量 | 金 额 (元) |  |  |  |  | 备注
[6 empty] | 综合单价 | 合价 | 其中
[8 empty] | 人工费 | 机械费 | 暂估价
10 | 031001006014 | 塑料管 | 1.安装部位：室内排水 2.介质：污废水 3.材质、规格：硬聚氯乙烯(PVC-U)排水管 dn50×2.0 4.连接形式：粘接(含管件) 5.阻火圈设计要求：不设置阻火圈 6.压力试验及吹、洗设计要求：灌水、通水试验 | m | 16.83 | 20.02 | 336.94 | 152.98
11 | 031001006015 | 塑料管 | 1.安装部位：室内排水 2.介质：污废水 3.材质、规格：硬聚氯乙烯(PVC-U)排水管 dn75×2.3 4.连接形式：粘接(含管件) 5.阻火圈设计要求：不设置阻火圈 6.压力试验及吹、洗设计要求：灌水、通水试验 | m | 31.86 | 28.87 | 919.80 | 353.33
12 | 031001006016 | 塑料管 | 1.安装部位：室内排水 2.介质：污废水 3.材质、规格：硬聚氯乙烯(PVC-U)排水管 dn110×3.2 4.连接形式：粘接(含管件) 5.阻火圈设计要求：不设置阻火圈 6.压力试验及吹、洗设计要求：灌水、通水试验 | m | 38.36 | 44.73 | 1715.84 | 515.56
13 | 031004015001 | 小便槽冲洗管 | 1.材 质：PP-R小便槽多孔冲洗管 2.规 格：DN20(De25*2.8) | m | 2.41 | 43.70 | 105.32 | 68.08 | 0.75
本页小计 | [6 empty] | 3077.90 | 1089.95 | 0.75
【表10.2.2-16】
分部分项工程清单与计价表
单位(专业)工程名称:安装工程-给排水 | [5 empty] | 标段: |  |  | 第5页 共8页
序号 | 项目编码 | 项目名称 | 项目特征 | 计量 单位 | 工程量 | 金 额 (元) |  |  |  |  | 备注
[6 empty] | 综合单价 | 合价 | 其中
[8 empty] | 人工费 | 机械费 | 暂估价
14 | 031003001001 | 螺纹阀门 | 1.阀门类型：自动排气阀 2.阀门材质：黄铜 3.规格、压力等级：ZP-Ⅰ型 DN15 4.连接形式：螺纹连接 | 个 | 4 | 69.29 | 277.16 | 50.08 | 0.28
15 | 031003001002 | 螺纹阀门 | 1.阀门类型：截止阀 2.阀门材质：黄铜 3.规格、压力等级：J11W-16T DN15 4.连接形式：螺纹连接 | 个 | 4 | 40.62 | 162.48 | 29.80 | 0.56
16 | 031003001003 | 螺纹阀门 | 1.阀门类型：截止阀 2.阀门材质：黄铜 3.规格、压力等级：J11W-16T DN20 4.连接形式：螺纹连接 | 个 | 4 | 50.63 | 202.52 | 29.80 | 0.76
17 | 031003001004 | 螺纹阀门 | 1.阀门类型：截止阀 2.阀门材质：黄铜 3.规格、压力等级：J11W-16T DN32 4.连接形式：螺纹连接 | 个 | 2 | 110.96 | 221.92 | 22.06 | 0.98
18 | 031003001005 | 螺纹阀门 | 1.阀门类型：截止阀 2.阀门材质：黄铜 3.规格、压力等级：J11W-16T DN40 4.连接形式：螺纹连接 | 个 | 5 | 163.52 | 817.60 | 92.40 | 3.00
19 | 031003001006 | 螺纹阀门 | 1.阀门类型：小便槽电磁阀（带节水器、感应器） 2.阀门材质：黄铜 3.规格、压力等级：JN20 4.连接形式：螺纹连接 | 个 | 1 | 236.52 | 236.52 | 7.45 | 0.19
本页小计 | [6 empty] | 1918.20 | 231.59 | 5.77
【表10.2.2-16】
分部分项工程清单与计价表
单位(专业)工程名称:安装工程-给排水 | [5 empty] | 标段: |  |  | 第6页 共8页
序号 | 项目编码 | 项目名称 | 项目特征 | 计量 单位 | 工程量 | 金 额 (元) |  |  |  |  | 备注
[6 empty] | 综合单价 | 合价 | 其中
[8 empty] | 人工费 | 机械费 | 暂估价
20 | 031003001007 | 螺纹阀门 | 1.阀门类型：止回阀 2.阀门材质：黄铜 3.规格、压力等级：DN32 4.连接形式：螺纹连接 | 个 | 2 | 101.07 | 202.14 | 22.06 | 0.98
21 | 030901013001 | 灭火器 | 1.形 式：置地型灭火器箱 2.规格、型号：MF/ABC4*2 | 套 | 4 | 247.66 | 990.64
22 | 031004014002 | 给、排水附(配)件 | 1.材 质：带存水弯PVC地漏 2.型号、规格：De50 3.安装方式：粘接 | 组 | 14 | 26.41 | 369.74 | 146.72
23 | 031004014003 | 给、排水附(配)件 | 1.材 质：PVC两用地漏 2.型号、规格：De75 3.安装方式：粘接 | 组 | 4 | 54.47 | 217.88 | 97.64
24 | 031004014004 | 给、排水附(配)件 | 1.材 质：陶瓷芯洗衣机水嘴 2.型号、规格：DN15 3.安装方式：螺纹连接 | 个 | 2 | 14.06 | 28.12 | 3.66
25 | 031004006001 | 大便器 | 1.材 质：陶瓷 2.规格、类型：蹲式大便器 3.组装形式：脚踏开关冲洗 4.附件名称、数量：脚踏开关、冲洗管、防污器 | 组 | 8 | 581.40 | 4651.20 | 301.60
本页小计 | [6 empty] | 6459.72 | 571.68 | 0.98
【表10.2.2-16】
分部分项工程清单与计价表
单位(专业)工程名称:安装工程-给排水 | [5 empty] | 标段: |  |  | 第7页 共8页
序号 | 项目编码 | 项目名称 | 项目特征 | 计量 单位 | 工程量 | 金 额 (元) |  |  |  |  | 备注
[6 empty] | 综合单价 | 合价 | 其中
[8 empty] | 人工费 | 机械费 | 暂估价
26 | 031004007001 | 小便器 | 1.材 质：陶瓷 2.规格、类型：壁挂式小便器 3.组装形式：感应开关埋入式 4.附件名称、数量：埋入式感应控制器、小便器排水附件 | 组 | 1 | 516.57 | 516.57 | 29.55
27 | 031004010001 | 淋浴器 | 1.材 质：铜镀铬 2.类 型：成套手动开关冷热水成品淋浴器 （含固定件） 3.附 件：含顶喷及手持莲蓬花洒 | 套 | 8 | 576.01 | 4608.08 | 123.60
28 | 031004010002 | 淋浴器 | 1.材 质：铜镀铬 2.类 型：成套手动开关冷水成品淋浴器 | 套 | 2 | 190.16 | 380.32 | 10.70
29 | 031006012001 | 热水器、开水炉 | 1.能源种类：电热水器 2.型号、容积：150L商用 P=4KW 3.安装方式：立式储水式 | 台 | 2 | 5109.97 | 10219.94 | 193.10
30 | 040101002005 | 挖沟槽土方 | 1.人工挖沟槽土方三类土，抛土于沟槽边1m以外堆放 2.人工沟槽回填土、夯实、清理现场。 | m3 | 12.60 | 60.39 | 760.91 | 589.55
31 | 03B001 | 卫生间暗敷管道 | 1.卫生间（内周长在12m以上）暗敷管道，每间补贴 1.5 工日 | 间 | 3 | 288.54 | 865.62 | 670.50
32 | 03B002 | 阳台暗敷管道 | 1.阳台暗敷管道，每个补贴 0.5 工日 | 间 | 2 | 96.18 | 192.36 | 149.00
33 | 011615001001 | 开孔（打洞） | 1.砖墙及砌体墙钻孔 直径 （mm以内）132 | 个 | 7 | 13.09 | 91.63 | 60.48
本页小计 | [6 empty] | 17635.43 | 1826.48
【表10.2.2-16】
分部分项工程清单与计价表
单位(专业)工程名称:安装工程-给排水 | [5 empty] | 标段: |  |  | 第8页 共8页
序号 | 项目编码 | 项目名称 | 项目特征 | 计量 单位 | 工程量 | 金 额 (元) |  |  |  |  | 备注
[6 empty] | 综合单价 | 合价 | 其中
[8 empty] | 人工费 | 机械费 | 暂估价
34 | 011615001002 | 开孔（打洞） | 1.砖墙及砌体墙钻孔 直径 （mm以内）63 | 个 | 4 | 6.65 | 26.60 | 16.44
35 | 031208002001 | 管道绝热 | 1.绝热材料品种：橡塑管壳安装(管道)（暂估工程量） 2.绝热厚度：按设计要求 3.管道外径：管道DN50mm以下 | m3 | 0.30 | 2087.78 | 626.33 | 131.37
本页小计 | [6 empty] | 652.93 | 147.81
合计 | [6 empty] | 34283.05 | 5580.51 | 28.35

## 0_9_表10_2_2-16 施工技术措施项目清单与计价
【表10.2.2-16】
施工技术措施项目清单与计价表
单位(专业)工程名称:安装工程-给排水 | [5 empty] | 标段: |  |  | 第1页 共1页
序号 | 项目编码 | 项目名称 | 项目特征 | 计量 单位 | 工程量 | 金 额 (元) |  |  |  |  | 备注
[6 empty] | 综合单价 | 合价 | 其中
[8 empty] | 人工费 | 机械费 | 暂估价
|  | 给排水 |  |  | 0 |  | 286.01 | 68.79
1 | 031301017003 | 脚手架搭拆 | 1.脚手架搭拆费第十册 | 项 | 1 | 286.01 | 286.01 | 68.79
本页小计 | [6 empty] | 286.01 | 68.79
合计 | [6 empty] | 286.01 | 68.79

## 0_9_表10_2_2-20 施工组织(总价)措施项目清
【表10.2.2-20】
施工组织（总价）措施项目清单与计价表
工程名称:给排水 |  |  | 标段: | 第1页 共1页
序号 | 项目编号 | 项目名称 | 计算基础 | 费率 (%) | 金额 (元) | 备注
1 | 031302001001 | 安全文明施工费 |  |  | 456.97
1.1 |  | 安全文明施工基本费 | 定额人工费+定额机械费 | 8.88 | 456.97
2 | Z03130200801 | 提前竣工增加费 | 定额人工费+定额机械费
3 | 031302004001 | 二次搬运费 | 定额人工费+定额机械费
4 | 031302005001 | 冬雨季施工增加费 | 定额人工费+定额机械费
5 |  | 其他施工组织措施费 | 按相关规定计算
合 计 |  |  |  |  | 456.97

## 0_9_表10_2_2-21 其他项目清单与计价汇总表
【表10.2.2-21】
其他项目清单与计价汇总表
工程名称:给排水 |  | 标段: | 第1页 共1页
序号 | 项 目 名 称 | 金额(元) | 备注
1 | 暂列金额 | 1098.07 | 明细详见表10.2.2-22
1.1 | 标化工地增加费 |  | 明细详见表10.2.2-22
1.2 | 优质工程增加费 |  | 明细详见表10.2.2-22
1.3 | 其他暂列金额 | 1098.07 | 明细详见表10.2.2-22
2 | 暂估价
2.1 | 材料（设备）暂估价 |  | 明细详见表10.2.2-23
2.2 | 专业工程暂估价 |  | 明细详见表10.2.2-24
2.3 | 专项技术措施暂估价 |  | 明细详见表10.2.2-25
3 | 计日工 |  | 明细详见表10.2.2-26
4 | 总承包服务费 |  | 明细详见表10.2.2-27
合 计 |  | 1098.07 | -

## 0_9_表10_2_2-22 暂列金额明细表
【表10.2.2-22】
暂列金额明细表
工程名称:给排水 |  |  | 标段: | 第1页 共1页
序号 | 项 目 名 称 | 计量单位 | 暂定金额(元) | 备注
1 | 标化工地增加费 | 项
2 | 优质工程增加费 | 项
3 | 其他暂列金额 | 项 | 1098.07 | 估算比例一般不高于5%
3.1 | 其他暂列金额 | 项 | 1098.07
合计 |  |  | 1098.07 | -

## 0_9_表10_2_2-29 主要工日一览表
【表10.2.2-29】
主要工日一览表
工程名称:给排水 |  |  | 标段: |  | 第1页 共1页
序号 | 工日名称（类别） | 单位 | 数 量 | 单价(元) | 合价（元） | 备注
1 | 二类人工 | 工日 | 37.912 | 149.00 | 5648.84

## 0_9_表10_2_2-31 主要材料和工程设备一览表
【表10.2.2-31】
主要材料和工程设备一览表
工程名称:给排水 |  |  |  | 标段: |  | 第1页 共2页
序号 | 名称、规格、型号 | 单位 | 数量 | 单价(元) | 合价（元） | 备注
1 | 大便器脚踏阀 | 个 | 8.080 | 212.00 | 1712.96
2 | 陶瓷芯洗衣机水嘴DN15 | 个 | 2.020 | 11.46 | 23.15
3 | 带存水弯PVC地漏DN50 | 个 | 14.140 | 12.50 | 176.75
4 | PVC两用地漏De75 | 个 | 4.040 | 22.30 | 90.09
5 | 防污器DN32 | 个 | 8.080 | 25.00 | 202.00
6 | 成套手动开关冷热水成品淋浴器 （含固定件） | 套 | 8.000 | 550.00 | 4400.00
7 | 小便器冲水连接管DN15 | 根 | 1.010 | 15.00 | 15.15
8 | 小便器排水附件 | 套 | 1.010 | 15.00 | 15.15
9 | 橡塑管壳 | m3 | 0.309 | 1340.00 | 414.06
10 | PP-R给水管DN20(De25*2.8) | m | 2.458 | 4.61 | 11.33
11 | PP-R给水管DN40(De50*5.6) | m | 41.107 | 19.25 | 791.32
12 | PP-R给水管DN32(De40*4.5) | m | 5.527 | 12.29 | 67.93
13 | PP-R给水管DN15(De20*2.3) | m | 51.024 | 3.07 | 156.64
14 | PP-R给水管DN25(De32*3.6) | m | 14.895 | 7.79 | 116.03
15 | PP-R热水管DN15(De20*2.8) | m | 33.020 | 3.38 | 111.51
16 | PP-R热水管DN32(De40*5.5) | m | 5.649 | 13.52 | 76.37
17 | PP-R热水管DN25(De32*4.4) | m | 20.046 | 8.57 | 171.77
18 | PP-R热水管DN20(De25*3.5) | m | 7.305 | 5.07 | 37.04
19 | PP-R给水管DN20(De25*2.8) | m | 14.041 | 4.61 | 64.73
20 | 硬聚氯乙烯(PVC-U)排水管dn50×2.0 | m | 17.032 | 5.07 | 86.35
21 | 硬聚氯乙烯(PVC-U)排水管dn75×2.3 | m | 31.223 | 8.79 | 274.45
22 | 硬聚氯乙烯(PVC-U)排水管dn110×3.2 | m | 32.990 | 16.16 | 533.11
23 | 蹲便器冲洗管DN32 | 根 | 8.080 | 25.00 | 202.00
24 | 螺纹阀门J11W-16T DN15 | 个 | 4.040 | 27.23 | 110.01
25 | 小便槽电磁阀（带节水器、感应器）DN20 | 个 | 1.010 | 220.00 | 222.20
26 | 螺纹阀门J11W-16T DN20 | 个 | 4.040 | 35.95 | 145.24
27 | 螺纹止回阀DN32 | 个 | 2.020 | 77.37 | 156.29
【表10.2.2-31】
主要材料和工程设备一览表
工程名称:给排水 |  |  |  | 标段: |  | 第2页 共2页
序号 | 名称、规格、型号 | 单位 | 数量 | 单价(元) | 合价（元） | 备注
28 | 螺纹阀门J11W-16T DN32 | 个 | 2.020 | 87.16 | 176.06
29 | 螺纹阀门J11W-16T DN40 | 个 | 5.050 | 127.00 | 641.35
30 | 成套手动开关冷水成品淋浴器 | 套 | 2.000 | 180.00 | 360.00
31 | 瓷蹲式大便器600*450*240 | 个 | 8.080 | 239.00 | 1931.12
32 | 挂式小便器335*300*630 | 个 | 1.010 | 257.00 | 259.57
33 | 自动排气阀ZP-Ⅰ型 DN15 | 个 | 4.000 | 51.33 | 205.32
34 | 埋入式感应控制器小便器 | 个 | 1.010 | 180.00 | 181.80
35 | 水 | m3 | 8.057 | 5.73 | 46.17
36 | 电热水器4KW | 台 | 2.000 | 4980.00 | 9960.00
37 | 置地型灭火器箱 MF/ABC4*2 | 套 | 4.000 | 247.66 | 990.64

## 0_9_表10_2_2-32 主要机械台班一览表
【表10.2.2-32】
主要机械台班一览表
工程名称:给排水 |  |  |  | 标段: | 第1页 共1页
序号 | 机械名称、规格、型号 | 单位 | 数 量 | 单价(元) | 合价（元） | 备注
1 | 其他机械费 | 元 | 19.906 | 1.02 | 20.30
2 | 立式钻床25mm | 台班 | 0.121 | 6.26 | 0.75
3 | 管子切断套丝机159mm | 台班 | 0.290 | 23.15 | 6.71
4 | 试压泵3MPa | 台班 | 0.024 | 19.93 | 0.48

## 0_10_表10_2_2-13 【含单列含安责险】单位(
【表10.2.2-13】
单位（专业）工程招标控制价费用表
工程名称:安装工程-智能化 |  |  | 标段: | 第1页 共1页
序号 | 费用名称 |  | 计算公式 | 金额 (元) | 备注
1 | 分部分项工程费 |  | ∑(分部分项工程量×综合单价） | 18469.22 | 见表10.2.2-16
1.1 | 其中 | 人工费+机械费 | ∑分部分项（定额人工费+定额机械费） | 2300.21
2 | 措施项目费 |  | （2.1+2.2） | 223.25
2.1 | 施工技术措施项目费 |  | ∑(技措项目工程量×综合单价） | 18.63 | 见表10.2.2-16
2.1.1 | 其中 | 人工费+机械费 | ∑技措项目（定额人工费+定额机械费） | 4.06
2.2 | 施工组织措施项目费 |  | (1.1+2.1.1)×8.88% | 204.62 | 见表10.2.2-20
2.2.1 | 其中 | 安全文明施工基本费 | (1.1+2.1.1)×8.88% | 204.62 | 见表10.2.2-20
3 | 其他项目费 |  | （3.1+3.2+3.3+3.4） | 581.95
3.1 | 暂列金额 |  | 3.1.1+3.1.2+3.1.3 | 581.95 | 见表10.2.2-21
3.1.1 | 其中 | 标化工地增加费 | 按招标文件规定额度列计 |  | 见表10.2.2-22
3.1.2 |  | 优质工程增加费 | 按招标文件规定额度列计 |  | 见表10.2.2-22
3.1.3 |  | 其他暂列金额 | 按招标文件规定额度列计 | 581.95 | 见表10.2.2-22
3.2 | 暂估价 |  | 3.2.1+3.2.2+3.2.3 |  | 见表10.2.2-21
3.2.1 | 其中 | 材料（工程设备）暂估价 | 按招标文件规定额度列计 (或计入综合单价) |  | 见表10.2.2-23
3.2.2 |  | 专业工程暂估价 | 按招标文件规定额度列计 |  | 见表10.2.2-24
3.2.3 |  | 专项技术措施暂估价 | 按招标文件规定额度列计 |  | 见表10.2.2-25
3.3 | 计日工 |  | ∑计日工(暂估数量×综合单价） |  | 见表10.2.2-21
3.4 | 施工总承包服务费 |  | 3.4.1+3.4.2 |  | 见表10.2.2-21
3.4.1 | 其中 | 专业发包工程管理费 | ∑专业发包工程（暂估金额×费率） |  | 见表10.2.2-27
3.4.2 |  | 甲供材料设备管理费 | 甲供材料暂估金额×费率+甲供设备暂估金额×费率 |  | 见表10.2.2-27
4 | 规费 |  | (1.1+2.1.1)×30.63% | 705.80
5 | 单列费用 |  | 单列费用
6 | 税金 |  | (1+2+3+4+计税不计费+计税不计费不下浮)×9% | 1798.22
7 | 下浮 |  | (1+2+3+4+5+6-不计税不计费不下浮-计税不计费不下浮-暂估材料)×0%
其中 | 甲供费（不计入造价） |  | 甲供材料费+甲供主材费+甲供设备费
其中 | 安全生产责任保险费 |  | (1.1+2.1.1)×0% |  | 已计入企业管理费
招标控制价合计 |  |  | 1+2+3+4+5+6-7 | 21778.00

## 0_10_表10_2_2-16 分部分项工程清单与计价表
【表10.2.2-16】
分部分项工程清单与计价表
单位(专业)工程名称:安装工程-智能化 | [5 empty] | 标段: |  |  | 第1页 共3页
序号 | 项目编码 | 项目名称 | 项目特征 | 计量 单位 | 工程量 | 金 额 (元) |  |  |  |  | 备注
[6 empty] | 综合单价 | 合价 | 其中
[8 empty] | 人工费 | 机械费 | 暂估价
|  | 综合布线 |  |  |  |  | 7623.79 | 1817.17 | 176.18
1 | 030507008001 | 监控摄像设备 | 1.名 称：室外枪式摄像机 2.安装方式：挂墙安装（含支架） | 台 | 5 | 538.46 | 2692.30 | 368.80 | 3.60
2 | 030507008002 | 监控摄像设备 | 1.名 称：室外枪式摄像机 2.安装方式：立杆上安装 | 台 | 2 | 484.51 | 969.02 | 123.08 | 1.44
3 | 030507008003 | 监控摄像设备 | 1.摄像机立杆（暂按3.5米计算） 2.暂按C20 无筋混凝土基础 制作^非泵送商品混凝土 C30 | 台 | 1 | 692.90 | 692.90 | 170.27 | 12.89
4 | 030502012001 | 信息插座 | 1.信息面板插座 2.信息插座 各类插座面板安装 3.开关盒、插座盒安装 | 个 | 2 | 46.19 | 92.38 | 22.18
5 | 030502005001 | 双绞线缆 | 1.名 称：网线 2.规 格：Cat6-4PrUTP(B2) 3.敷设方式：管内敷设 | m | 193.99 | 5.61 | 1088.28 | 192.05 | 3.88
6 | 030502005002 | 双绞线缆 | 1.名 称：网线（一层男、女生宿管房各暂按30米计算） 2.规 格：Cat6-4PrUTP(B2) 3.敷设方式：管内敷设 | m | 60.00 | 5.61 | 336.60 | 59.40 | 1.20
7 | 040804001003 | 配管 | 1.名称：电缆配管 2.材质：塑料管 3.规格：PE20 4.配置形式：埋地敷设 | m | 39.10 | 4.91 | 191.98 | 80.94 | 25.42
本页小计 | [6 empty] | 6063.46 | 1016.72 | 48.43
【表10.2.2-16】
分部分项工程清单与计价表
单位(专业)工程名称:安装工程-智能化 | [5 empty] | 标段: |  |  | 第2页 共3页
序号 | 项目编码 | 项目名称 | 项目特征 | 计量 单位 | 工程量 | 金 额 (元) |  |  |  |  | 备注
[6 empty] | 综合单价 | 合价 | 其中
[8 empty] | 人工费 | 机械费 | 暂估价
8 | 040804001004 | 配管 | 1.名称：电缆配管 2.材质：塑料管 3.规格：PE25 4.配置形式：埋地敷设 | m | 11.62 | 6.63 | 77.04 | 30.79 | 8.60
9 | 040804001005 | 配管 | 1.名称：电缆配管 2.材质：塑料管 3.规格：PE50 4.配置形式：埋地敷设 | m | 20.16 | 11.75 | 236.88 | 68.54 | 24.60
10 | 030411002002 | 线槽 | 1.名 称：线槽（一层男、女生宿管房各暂按30米计算） 2.线槽材质：PVC 3.规 格：20*15 | m | 60.00 | 11.80 | 708.00 | 378.00
11 | 040101002006 | 挖沟槽土方 | 1.名称：人工+机械挖沟槽、基坑土方，深度2米以内 | m3 | 22.26 | 7.70 | 171.40 | 86.15 | 47.64
12 | 040103001005 | 回填方 | 1.机械 填土夯实槽、坑； 2.人工辅助 填土夯实槽、坑。 | m3 | 21.82 | 16.82 | 367.01 | 236.97 | 46.91
|  | 设备-机房 |  |  |  |  | 10845.43 | 453.71 | 91.71
13 | 030502001001 | 机柜、机架 | 1.9U壁挂箱 | 台 | 1 | 1017.98 | 1017.98 | 121.73
14 | 030608006001 | 网桥 | 1.名称：网桥发送器 | 套 | 1 | 202.69 | 202.69 | 41.57 | 0.47
15 | 030608006002 | 网桥 | 1.名称：网桥接收器 | 套 | 1 | 202.69 | 202.69 | 41.57 | 0.47
本页小计 | [6 empty] | 2983.69 | 1005.32 | 128.69
【表10.2.2-16】
分部分项工程清单与计价表
单位(专业)工程名称:安装工程-智能化 | [5 empty] | 标段: |  |  | 第3页 共3页
序号 | 项目编码 | 项目名称 | 项目特征 | 计量 单位 | 工程量 | 金 额 (元) |  |  |  |  | 备注
[6 empty] | 综合单价 | 合价 | 其中
[8 empty] | 人工费 | 机械费 | 暂估价
16 | 030501001001 | 输入设备 | 1.名 称：电脑（含键盘、主机、显示器、鼠标等配套附件） | 台 | 1 | 4560.38 | 4560.38 | 24.29
17 | 03B003 | 防雷式PDU分配器 | 1.名称：防雷式PDU分配器 | 个 | 1 | 56.30 | 56.30
18 | 030501014001 | 计算机应用、网络系统接地 | 1.名称：浪涌保护器 2.规格：按设计要求 | 套 | 1 | 432.08 | 432.08 | 3.58 | 0.71
19 | 030501004001 | 存储设备 | 1.名称：8路网络硬盘录像机NVR | 台 | 1 | 2027.99 | 2027.99 | 121.73
20 | 03B004 | 10T硬盘 | 1.名称：10T硬盘 | 个 | 1 | 1499.00 | 1499.00
21 | 030501012001 | 交换机 | 1.名称：16口接入交换机POE+JR-SW-16-POE | 台 | 1 | 814.62 | 814.62 | 97.45 | 90.06
22 | 030502009001 | 跳线 | 1.名 称：六类网络跳线 | 条 | 1 | 31.70 | 31.70 | 1.79
本页小计 | [6 empty] | 9422.07 | 248.84 | 90.77
合计 | [6 empty] | 18469.22 | 2270.88 | 267.89

## 0_10_表10_2_2-16 施工技术措施项目清单与计
【表10.2.2-16】
施工技术措施项目清单与计价表
单位(专业)工程名称:安装工程-智能化 | [5 empty] | 标段: |  |  | 第1页 共1页
序号 | 项目编码 | 项目名称 | 项目特征 | 计量 单位 | 工程量 | 金 额 (元) |  |  |  |  | 备注
[6 empty] | 综合单价 | 合价 | 其中
[8 empty] | 人工费 | 机械费 | 暂估价
|  | [请输入分部名称,电子评标勿删] |  |  | 0 |  | 18.63 | 4.48
1 | 031301017004 | 脚手架搭拆 | 1.脚手架搭拆费第五册（设备机房） | 项 | 1 | 18.63 | 18.63 | 4.48
本页小计 | [6 empty] | 18.63 | 4.48
合计 | [6 empty] | 18.63 | 4.48

## 0_10_表10_2_2-20 施工组织(总价)措施项目
【表10.2.2-20】
施工组织（总价）措施项目清单与计价表
工程名称:智能化 |  |  | 标段: | 第1页 共1页
序号 | 项目编号 | 项目名称 | 计算基础 | 费率 (%) | 金额 (元) | 备注
1 | 031302001001 | 安全文明施工费 |  |  | 204.62
1.1 |  | 安全文明施工基本费 | 定额人工费+定额机械费 | 8.88 | 204.62
2 | Z03130200801 | 提前竣工增加费 | 定额人工费+定额机械费
3 | 031302004001 | 二次搬运费 | 定额人工费+定额机械费
4 | 031302005001 | 冬雨季施工增加费 | 定额人工费+定额机械费
5 |  | 其他施工组织措施费 | 按相关规定计算
合 计 |  |  |  |  | 204.62

## 0_10_表10_2_2-21 其他项目清单与计价汇总表
【表10.2.2-21】
其他项目清单与计价汇总表
工程名称:智能化 |  | 标段: | 第1页 共1页
序号 | 项 目 名 称 | 金额(元) | 备注
1 | 暂列金额 | 581.95 | 明细详见表10.2.2-22
1.1 | 标化工地增加费 |  | 明细详见表10.2.2-22
1.2 | 优质工程增加费 |  | 明细详见表10.2.2-22
1.3 | 其他暂列金额 | 581.95 | 明细详见表10.2.2-22
2 | 暂估价
2.1 | 材料（设备）暂估价 |  | 明细详见表10.2.2-23
2.2 | 专业工程暂估价 |  | 明细详见表10.2.2-24
2.3 | 专项技术措施暂估价 |  | 明细详见表10.2.2-25
3 | 计日工 |  | 明细详见表10.2.2-26
4 | 总承包服务费 |  | 明细详见表10.2.2-27
合 计 |  | 581.95 | -

## 0_10_表10_2_2-22 暂列金额明细表
【表10.2.2-22】
暂列金额明细表
工程名称:智能化 |  |  | 标段: | 第1页 共1页
序号 | 项 目 名 称 | 计量单位 | 暂定金额(元) | 备注
1 | 标化工地增加费 | 项
2 | 优质工程增加费 | 项
3 | 其他暂列金额 | 项 | 581.95 | 估算比例一般不高于5%
3.1 | 其他暂列金额 | 项 | 581.95
合计 |  |  | 581.95 | -

## 0_10_表10_2_2-29 主要工日一览表
【表10.2.2-29】
主要工日一览表
工程名称:智能化 |  |  | 标段: |  | 第1页 共1页
序号 | 工日名称（类别） | 单位 | 数 量 | 单价(元) | 合价（元） | 备注
1 | 一类人工 | 工日 | 2.340 | 138.00 | 322.98
2 | 二类人工 | 工日 | 13.111 | 149.00 | 1953.49

## 0_10_表10_2_2-31 主要材料和工程设备一览表
【表10.2.2-31】
主要材料和工程设备一览表
工程名称:智能化 |  |  |  | 标段: |  | 第1页 共1页
序号 | 名称、规格、型号 | 单位 | 数量 | 单价(元) | 合价（元） | 备注
1 | PE电线电缆保护套PE50 | m | 21.370 | 5.47 | 116.89
2 | PE电线电缆保护套PE20 | m | 41.446 | 1.31 | 54.29
3 | PE电线电缆保护套PE25 | m | 12.317 | 2.11 | 25.99
4 | 双绞线缆Cat6-4PrUTP(B2) | m | 266.690 | 4.06 | 1082.76
5 | 六类网络跳线 | 条 | 1.000 | 26.16 | 26.16
6 | 塑料线槽PVC线槽20*15 | m | 63.000 | 1.70 | 107.10
7 | 塑料接线盒86HS50 | 个 | 2.040 | 1.29 | 2.63
8 | 9U壁挂箱 | 个 | 1.000 | 850.00 | 850.00
9 | 跳线连接器 | 个 | 2.020 | 1.50 | 3.03
10 | 电脑（含键盘、主机、显示器、鼠标等配套附件） | 台 | 1.000 | 4528.00 | 4528.00
11 | 16口接入交换机POE+JR-SW-16-POE | 台 | 1.000 | 569.38 | 569.38
12 | 网桥发送器 | 台 | 1.000 | 148.00 | 148.00
13 | 网桥接收器 | 台 | 1.000 | 148.00 | 148.00
14 | 8路网络硬盘录像机NVR | 台 | 1.000 | 1869.30 | 1869.30
15 | 室外枪式摄像机 | 台 | 7.000 | 398.23 | 2787.62
16 | 摄像机支架 | 台 | 5.000 | 35.50 | 177.50
17 | 一位防尘面板 | 个 | 2.020 | 6.35 | 12.83
18 | 浪涌保护器 | 套 | 1.000 | 425.00 | 425.00
19 | 单孔模块 | 个 | 2.020 | 22.43 | 45.31
20 | 摄像机立杆3.5m | 台 | 1.000 | 350.00 | 350.00
21 | 10T硬盘 | 个 | 1.000 | 1499.00 | 1499.00
22 | 接地体(镀锌角钢)4x40x2500mm | 根（块） | 1.000 | 29.29 | 29.29
23 | 防雷式PDU分配器 | 个 | 1.000 | 56.30 | 56.30

## 0_10_表10_2_2-32 主要机械台班一览表
【表10.2.2-32】
主要机械台班一览表
工程名称:智能化 |  |  |  | 标段: | 第1页 共1页
序号 | 机械名称、规格、型号 | 单位 | 数 量 | 单价(元) | 合价（元） | 备注
1 | 手持式万用表50000计数 | 台班 | 0.068 | 7.10 | 0.48
2 | 数字电压表 | 台班 | 0.068 | 6.79 | 0.46
3 | 彩色监视器 | 台班 | 0.231 | 5.03 | 1.16
4 | 笔记本电脑 | 台班 | 0.030 | 10.62 | 0.32
5 | 对讲机（一对） | 台班 | 1.564 | 4.70 | 7.35
6 | 履带式推土机105kW | 台班 | 0.003 | 996.24 | 3.39
7 | 履带式单斗液压挖掘机1m3 | 台班 | 0.040 | 1121.30 | 44.29
8 | 电动夯实机250N·m | 台班 | 1.567 | 29.99 | 47.00
9 | 汽车式起重机8t | 台班 | 0.001 | 763.89 | 0.46
10 | 载货汽车4t | 台班 | 0.092 | 474.97 | 43.70
11 | 钢筋调直机14mm | 台班 | 0.000 | 39.74 | 0.01
12 | 钢筋切断机40mm | 台班 | 0.000 | 46.85 | 0.01
13 | 钢筋弯曲机40mm | 台班 | 0.001 | 27.99 | 0.02
14 | 交流弧焊机21kV·A | 台班 | 0.170 | 69.68 | 11.85
15 | 直流弧焊机32kW | 台班 | 0.000 | 106.95 | 0.04
16 | 电动空气压缩机0.6m3/min | 台班 | 0.434 | 35.76 | 15.52
17 | 网络分析仪全频段 | 台班 | 0.332 | 270.30 | 89.74
18 | 工业用真有效值万用表 | 台班 | 0.020 | 6.28 | 0.13
19 | 数字万用表PS-56 | 台班 | 0.581 | 4.24 | 2.47
20 | 线路测试仪测试线缆：RJ11、RJ45 | 台班 | 0.050 | 11.60 | 0.58

## 0_11_表10_2_2-13 【含单列含安责险】单位(
【表10.2.2-13】
单位（专业）工程招标控制价费用表
工程名称:安装工程-室外-电气 |  |  | 标段: | 第1页 共1页
序号 | 费用名称 |  | 计算公式 | 金额 (元) | 备注
1 | 分部分项工程费 |  | ∑(分部分项工程量×综合单价） | 14643.51 | 见表10.2.2-16
1.1 | 其中 | 人工费+机械费 | ∑分部分项（定额人工费+定额机械费） | 3033.62
2 | 措施项目费 |  | （2.1+2.2） | 269.39
2.1 | 施工技术措施项目费 |  | ∑(技措项目工程量×综合单价） |  | 见表10.2.2-16
2.1.1 | 其中 | 人工费+机械费 | ∑技措项目（定额人工费+定额机械费）
2.2 | 施工组织措施项目费 |  | (1.1+2.1.1)×8.88% | 269.39 | 见表10.2.2-20
2.2.1 | 其中 | 安全文明施工基本费 | (1.1+2.1.1)×8.88% | 269.39 | 见表10.2.2-20
3 | 其他项目费 |  | （3.1+3.2+3.3+3.4） | 475.26
3.1 | 暂列金额 |  | 3.1.1+3.1.2+3.1.3 | 475.26 | 见表10.2.2-21
3.1.1 | 其中 | 标化工地增加费 | 按招标文件规定额度列计 |  | 见表10.2.2-22
3.1.2 |  | 优质工程增加费 | 按招标文件规定额度列计 |  | 见表10.2.2-22
3.1.3 |  | 其他暂列金额 | 按招标文件规定额度列计 | 475.26 | 见表10.2.2-22
3.2 | 暂估价 |  | 3.2.1+3.2.2+3.2.3 |  | 见表10.2.2-21
3.2.1 | 其中 | 材料（工程设备）暂估价 | 按招标文件规定额度列计 (或计入综合单价) |  | 见表10.2.2-23
3.2.2 |  | 专业工程暂估价 | 按招标文件规定额度列计 |  | 见表10.2.2-24
3.2.3 |  | 专项技术措施暂估价 | 按招标文件规定额度列计 |  | 见表10.2.2-25
3.3 | 计日工 |  | ∑计日工(暂估数量×综合单价） |  | 见表10.2.2-21
3.4 | 施工总承包服务费 |  | 3.4.1+3.4.2 |  | 见表10.2.2-21
3.4.1 | 其中 | 专业发包工程管理费 | ∑专业发包工程（暂估金额×费率） |  | 见表10.2.2-27
3.4.2 |  | 甲供材料设备管理费 | 甲供材料暂估金额×费率+甲供设备暂估金额×费率 |  | 见表10.2.2-27
4 | 规费 |  | (1.1+2.1.1)×30.63% | 929.20
5 | 单列费用 |  | 单列费用
6 | 税金 |  | (1+2+3+4+计税不计费+计税不计费不下浮)×9% | 1468.56
7 | 下浮 |  | (1+2+3+4+5+6-不计税不计费不下浮-计税不计费不下浮-暂估材料)×0%
其中 | 甲供费（不计入造价） |  | 甲供材料费+甲供主材费+甲供设备费
其中 | 安全生产责任保险费 |  | (1.1+2.1.1)×0% |  | 已计入企业管理费
招标控制价合计 |  |  | 1+2+3+4+5+6-7 | 17786.00

## 0_11_表10_2_2-16 分部分项工程清单与计价表
【表10.2.2-16】
分部分项工程清单与计价表
单位(专业)工程名称:安装工程-室外-电气 | [5 empty] | 标段: |  |  | 第1页 共3页
序号 | 项目编码 | 项目名称 | 项目特征 | 计量 单位 | 工程量 | 金 额 (元) |  |  |  |  | 备注
[6 empty] | 综合单价 | 合价 | 其中
[8 empty] | 人工费 | 机械费 | 暂估价
|  | 室外电气 |  |  |  |  | 14643.51 | 2715.00 | 664.83
1 | 030408001002 | 电力电缆 | 1.电缆名称：电力电缆 2.型 号：YJV 3.电缆规格：3*4 4.材 质：铜芯 5.敷设方式、部位：管内 6.电压等级(KV)：1KV | m | 70.73 | 17.97 | 1271.02 | 132.97 | 3.54
2 | 030408006002 | 电力电缆头 | 1.户内干包式电力电缆头制作、安装 干包终端头（1kV以下截面mm2以下）35`铜芯10mm2及以下三芯及以上电缆头制安 | 个 | 1 | 27.82 | 27.82 | 9.57
3 | 040804001006 | 配管 | 1.名称：电缆配管 2.材质：塑料管 3.规格：PC20 4.配置形式：埋地敷设 | m | 39.46 | 4.92 | 194.14 | 81.68 | 25.65
4 | 040804001007 | 配管 | 1.名称：电缆配管 2.材质：塑料管 3.规格：PC25 4.配置形式：埋地敷设 | m | 52.99 | 6.73 | 356.62 | 140.42 | 39.21
5 | 040804001008 | 配管 | 1.名称：电缆配管 2.材质：塑料管 3.规格：PC32 4.配置形式：埋地敷设 | m | 66.02 | 7.90 | 521.56 | 174.95 | 48.85
本页小计 | [6 empty] | 2371.16 | 539.59 | 117.25
【表10.2.2-16】
分部分项工程清单与计价表
单位(专业)工程名称:安装工程-室外-电气 | [5 empty] | 标段: |  |  | 第2页 共3页
序号 | 项目编码 | 项目名称 | 项目特征 | 计量 单位 | 工程量 | 金 额 (元) |  |  |  |  | 备注
[6 empty] | 综合单价 | 合价 | 其中
[8 empty] | 人工费 | 机械费 | 暂估价
6 | 030411001011 | 配管 | 1.名称：电缆配管 2.材质：塑料管 3.规格：PC20 4.配置形式：明配 | m | 4.40 | 10.81 | 47.56 | 28.56
7 | 030411001012 | 配管 | 1.名称：电缆配管 2.材质：塑料管 3.规格：PC25 4.配置形式：明配 | m | 4.40 | 11.89 | 52.32 | 29.39
8 | 030411001013 | 配管 | 1.名称：电缆配管 2.材质：塑料管 3.规格：PC32 4.配置形式：明配 | m | 2.20 | 13.72 | 30.18 | 15.58
9 | 030411004015 | 配线 | 1.名称：铜芯低烟无卤电线； 2.配线形式：管内穿线； 3.配线型号、规格：WDZB1-BYJ-2.5； 4.配线线制：照明线。 | m | 111.85 | 4.39 | 491.02 | 74.94
10 | 030411004016 | 配线 | 1.名称：铜芯低烟无卤电线； 2.配线形式：管内穿线； 3.配线型号、规格：WDZB1-BYJR-2.5； 4.配线线制：照明线。 | m | 19.73 | 4.73 | 93.32 | 13.22
11 | 030411004017 | 配线 | 1.名称：铜芯低烟无卤电线； 2.配线形式：管内穿线； 3.配线型号、规格：WDZB1-BYJ-4； 4.配线线制：照明线。 | m | 172.17 | 6.10 | 1050.24 | 106.75
本页小计 | [6 empty] | 1764.64 | 268.44
【表10.2.2-16】
分部分项工程清单与计价表
单位(专业)工程名称:安装工程-室外-电气 | [5 empty] | 标段: |  |  | 第3页 共3页
序号 | 项目编码 | 项目名称 | 项目特征 | 计量 单位 | 工程量 | 金 额 (元) |  |  |  |  | 备注
[6 empty] | 综合单价 | 合价 | 其中
[8 empty] | 人工费 | 机械费 | 暂估价
12 | 030412007001 | 一般路灯 | 1.路灯名称：庭院灯 2、规格、型号：50W LED ，灯杆含法兰盘 3、灯杆材质、高度：H=3.5m 4、C25 钢筋混凝土基础 制作^现浇现拌 5、接地极（板）制作、安装 角钢接地极普通土 50*50*5接地角钢 L=2500 热镀锌扁钢-40*4 6、固定螺栓 4根 | 套 | 8 | 1222.99 | 9783.92 | 1472.24 | 420.88
13 | 040101002007 | 挖沟槽土方 | 1.名称：人工+机械挖沟槽、基坑土方，深度2米以内 | m3 | 29.58 | 7.70 | 227.77 | 114.47 | 63.30
14 | 040103001006 | 回填方 | 1.机械 填土夯实槽、坑； 2.人工辅助 填土夯实槽、坑。 | m3 | 29.49 | 16.82 | 496.02 | 320.26 | 63.40
本页小计 | [6 empty] | 10507.71 | 1906.97 | 547.58
合计 | [6 empty] | 14643.51 | 2715.00 | 664.83

## 0_11_表10_2_2-20 施工组织(总价)措施项目
【表10.2.2-20】
施工组织（总价）措施项目清单与计价表
工程名称:室外-电气 |  |  | 标段: | 第1页 共1页
序号 | 项目编号 | 项目名称 | 计算基础 | 费率 (%) | 金额 (元) | 备注
1 | 031302001001 | 安全文明施工费 |  |  | 269.39
1.1 |  | 安全文明施工基本费 | 定额人工费+定额机械费 | 8.88 | 269.39
2 | Z03130200801 | 提前竣工增加费 | 定额人工费+定额机械费
3 | 031302004001 | 二次搬运费 | 定额人工费+定额机械费
4 | 031302005001 | 冬雨季施工增加费 | 定额人工费+定额机械费
5 |  | 其他施工组织措施费 | 按相关规定计算
合 计 |  |  |  |  | 269.39

## 0_11_表10_2_2-21 其他项目清单与计价汇总表
【表10.2.2-21】
其他项目清单与计价汇总表
工程名称:室外-电气 |  | 标段: | 第1页 共1页
序号 | 项 目 名 称 | 金额(元) | 备注
1 | 暂列金额 | 475.26 | 明细详见表10.2.2-22
1.1 | 标化工地增加费 |  | 明细详见表10.2.2-22
1.2 | 优质工程增加费 |  | 明细详见表10.2.2-22
1.3 | 其他暂列金额 | 475.26 | 明细详见表10.2.2-22
2 | 暂估价
2.1 | 材料（设备）暂估价 |  | 明细详见表10.2.2-23
2.2 | 专业工程暂估价 |  | 明细详见表10.2.2-24
2.3 | 专项技术措施暂估价 |  | 明细详见表10.2.2-25
3 | 计日工 |  | 明细详见表10.2.2-26
4 | 总承包服务费 |  | 明细详见表10.2.2-27
合 计 |  | 475.26 | -

## 0_11_表10_2_2-22 暂列金额明细表
【表10.2.2-22】
暂列金额明细表
工程名称:室外-电气 |  |  | 标段: | 第1页 共1页
序号 | 项 目 名 称 | 计量单位 | 暂定金额(元) | 备注
1 | 标化工地增加费 | 项
2 | 优质工程增加费 | 项
3 | 其他暂列金额 | 项 | 475.26 | 估算比例一般不高于5%
3.1 | 其他暂列金额 | 项 | 475.26
合计 |  |  | 475.26 | -

## 0_11_表10_2_2-29 主要工日一览表
【表10.2.2-29】
主要工日一览表
工程名称:室外-电气 |  |  | 标段: |  | 第1页 共1页
序号 | 工日名称（类别） | 单位 | 数 量 | 单价(元) | 合价（元） | 备注
1 | 一类人工 | 工日 | 3.149 | 138.00 | 434.56
2 | 二类人工 | 工日 | 15.310 | 149.00 | 2281.18

## 0_11_表10_2_2-31 主要材料和工程设备一览表
【表10.2.2-31】
主要材料和工程设备一览表
工程名称:室外-电气 |  |  |  | 标段: |  | 第1页 共1页
序号 | 名称、规格、型号 | 单位 | 数量 | 单价(元) | 合价（元） | 备注
1 | 电线电缆保护套PC25 | m | 56.169 | 2.21 | 124.13
2 | 电线电缆保护套PC32 | m | 69.981 | 3.31 | 231.64
3 | 电线电缆保护套PC20 | m | 41.828 | 1.32 | 55.21
4 | 庭院路灯3.5m,50W | 套 | 8.080 | 750.00 | 6060.00
5 | 接地母线热镀锌扁钢-40*4 | m | 4.788 | 6.06 | 29.02
6 | 铜芯塑料绝缘线WDZB1-BYJR-2.5 | m | 22.887 | 3.33 | 76.21
7 | 铜芯塑料绝缘线WDZB1-BYJ-2.5 | m | 129.746 | 3.04 | 394.05
8 | 铜芯塑料绝缘线WDZB1-BYJ-4 | m | 189.387 | 4.81 | 910.80
9 | 电力电缆 YJV-3*4 | m | 71.437 | 15.16 | 1082.85
10 | 刚性阻燃管DN20 | m | 4.664 | 1.32 | 6.16
11 | 刚性阻燃管DN25 | m | 4.664 | 2.21 | 10.31
12 | 刚性阻燃管DN32 | m | 2.332 | 3.31 | 7.72
13 | 50*50*5接地镀锌角钢 L=2500 | 根（块） | 8.000 | 44.50 | 355.96

## 0_11_表10_2_2-32 主要机械台班一览表
【表10.2.2-32】
主要机械台班一览表
工程名称:室外-电气 |  |  |  | 标段: | 第1页 共1页
序号 | 机械名称、规格、型号 | 单位 | 数 量 | 单价(元) | 合价（元） | 备注
1 | 履带式推土机105kW | 台班 | 0.005 | 996.24 | 4.48
2 | 履带式单斗液压挖掘机1m3 | 台班 | 0.052 | 1121.30 | 58.76
3 | 电动夯实机250N·m | 台班 | 2.118 | 29.99 | 63.52
4 | 汽车式起重机8t | 台班 | 0.248 | 763.89 | 189.60
5 | 载货汽车4t | 台班 | 0.172 | 474.97 | 81.84
6 | 载货汽车5t | 台班 | 0.003 | 491.64 | 1.38
7 | 汽车式高空作业车18m | 台班 | 0.180 | 643.87 | 115.90
8 | 钢筋调直机14mm | 台班 | 0.004 | 39.74 | 0.16
9 | 钢筋切断机40mm | 台班 | 0.003 | 46.85 | 0.15
10 | 钢筋弯曲机40mm | 台班 | 0.009 | 27.99 | 0.26
11 | 交流弧焊机21kV·A | 台班 | 1.360 | 69.68 | 94.76
12 | 交流弧焊机32kV·A | 台班 | 0.114 | 102.85 | 11.70
13 | 直流弧焊机32kW | 台班 | 0.006 | 106.95 | 0.66
14 | 电焊条烘干箱45×35×45cm3 | 台班 | 0.013 | 9.73 | 0.12
15 | 电动空气压缩机0.6m3/min | 台班 | 1.090 | 35.76 | 38.97
16 | 弧焊机 综合 | 台班 | 0.046 | 68.02 | 3.10

## 0_12_表10_2_2-13 【含单列含安责险】单位(
【表10.2.2-13】
单位（专业）工程招标控制价费用表
工程名称:安装工程-室外-消防报警 |  |  | 标段: | 第1页 共1页
序号 | 费用名称 |  | 计算公式 | 金额 (元) | 备注
1 | 分部分项工程费 |  | ∑(分部分项工程量×综合单价） | 7807.24 | 见表10.2.2-16
1.1 | 其中 | 人工费+机械费 | ∑分部分项（定额人工费+定额机械费） | 2849.28
2 | 措施项目费 |  | （2.1+2.2） | 253.02
2.1 | 施工技术措施项目费 |  | ∑(技措项目工程量×综合单价） |  | 见表10.2.2-16
2.1.1 | 其中 | 人工费+机械费 | ∑技措项目（定额人工费+定额机械费）
2.2 | 施工组织措施项目费 |  | (1.1+2.1.1)×8.88% | 253.02 | 见表10.2.2-20
2.2.1 | 其中 | 安全文明施工基本费 | (1.1+2.1.1)×8.88% | 253.02 | 见表10.2.2-20
3 | 其他项目费 |  | （3.1+3.2+3.3+3.4） | 267.99
3.1 | 暂列金额 |  | 3.1.1+3.1.2+3.1.3 | 267.99 | 见表10.2.2-21
3.1.1 | 其中 | 标化工地增加费 | 按招标文件规定额度列计 |  | 见表10.2.2-22
3.1.2 |  | 优质工程增加费 | 按招标文件规定额度列计 |  | 见表10.2.2-22
3.1.3 |  | 其他暂列金额 | 按招标文件规定额度列计 | 267.99 | 见表10.2.2-22
3.2 | 暂估价 |  | 3.2.1+3.2.2+3.2.3 |  | 见表10.2.2-21
3.2.1 | 其中 | 材料（工程设备）暂估价 | 按招标文件规定额度列计 (或计入综合单价) |  | 见表10.2.2-23
3.2.2 |  | 专业工程暂估价 | 按招标文件规定额度列计 |  | 见表10.2.2-24
3.2.3 |  | 专项技术措施暂估价 | 按招标文件规定额度列计 |  | 见表10.2.2-25
3.3 | 计日工 |  | ∑计日工(暂估数量×综合单价） |  | 见表10.2.2-21
3.4 | 施工总承包服务费 |  | 3.4.1+3.4.2 |  | 见表10.2.2-21
3.4.1 | 其中 | 专业发包工程管理费 | ∑专业发包工程（暂估金额×费率） |  | 见表10.2.2-27
3.4.2 |  | 甲供材料设备管理费 | 甲供材料暂估金额×费率+甲供设备暂估金额×费率 |  | 见表10.2.2-27
4 | 规费 |  | (1.1+2.1.1)×30.63% | 872.73
5 | 单列费用 |  | 单列费用
6 | 税金 |  | (1+2+3+4+计税不计费+计税不计费不下浮)×9% | 828.09
7 | 下浮 |  | (1+2+3+4+5+6-不计税不计费不下浮-计税不计费不下浮-暂估材料)×0%
其中 | 甲供费（不计入造价） |  | 甲供材料费+甲供主材费+甲供设备费
其中 | 安全生产责任保险费 |  | (1.1+2.1.1)×0% |  | 已计入企业管理费
招标控制价合计 |  |  | 1+2+3+4+5+6-7 | 10029.00

## 0_12_表10_2_2-16 分部分项工程清单与计价表
【表10.2.2-16】
分部分项工程清单与计价表
单位(专业)工程名称:安装工程-室外-消防报警 | [5 empty] | 标段: |  |  | 第1页 共2页
序号 | 项目编码 | 项目名称 | 项目特征 | 计量 单位 | 工程量 | 金 额 (元) |  |  |  |  | 备注
[6 empty] | 综合单价 | 合价 | 其中
[8 empty] | 人工费 | 机械费 | 暂估价
|  | [请输入分部名称,电子评标勿删] |  |  |  |  | 7807.24 | 2944.68 | 197.79
1 | 030904017001 | 报警联动一体机 | 1.名称：火灾报警控制器 2.规格：按设计要求 | 台 | 1 | 1656.90 | 1656.90 | 355.66 | 14.77
2 | 030408002001 | 控制电缆 | 1.电缆名称：电力电缆 2.型 号：WDZB1N-KYJYR 3.电缆规格：2*2.5 4.敷设方式、部位：管道敷设 | m | 59.77 | 11.02 | 658.67 | 111.17
3 | 030408002002 | 控制电缆 | 1.电缆名称：电力电缆 2.型 号：WDZB1N-KYJYR 3.电缆规格：2*4 4.敷设方式、部位：管道敷设 | m | 22.29 | 13.46 | 300.02 | 41.46
4 | 030408007001 | 控制电缆头 | 1.控制电缆头制作、安装 终端头（芯以下）6 | 个 | 8 | 30.98 | 247.84 | 98.96
5 | 040804001009 | 配管 | 1.名称：电缆配管 2.材质：钢管 3.规格：SC20 4.配置形式：埋地敷设 | m | 55.77 | 14.53 | 810.34 | 245.39
6 | 040804001010 | 配管 | 1.名称：电缆配管 2.材质：钢管 3.规格：SC25 4.配置形式：埋地敷设 | m | 20.69 | 19.40 | 401.39 | 108.21
7 | 030905001002 | 自动报警系统调试 | 1.自动报警系统调试 64点以内 | 系统 | 1 | 1944.46 | 1944.46 | 1374.23 | 61.53
本页小计 | [6 empty] | 6019.62 | 2335.08 | 76.30
【表10.2.2-16】
分部分项工程清单与计价表
单位(专业)工程名称:安装工程-室外-消防报警 | [5 empty] | 标段: |  |  | 第2页 共2页
序号 | 项目编码 | 项目名称 | 项目特征 | 计量 单位 | 工程量 | 金 额 (元) |  |  |  |  | 备注
[6 empty] | 综合单价 | 合价 | 其中
[8 empty] | 人工费 | 机械费 | 暂估价
8 | 040504001004 | 砌筑井 | 1.名称：手孔井600*600*700 2.垫层、基础材质及厚度：混凝土垫层 100 3.砌筑材料品种、规格、强度等级：砖 4.勾缝、抹面要求：1:2水泥砂浆抹面 5.砂浆强度等级、配合比：混合M7.5 6.盖板材质、规格：复合井盖600*600 | 座 | 2 | 575.64 | 1151.28 | 227.38 | 10.10
9 | 040101002008 | 挖沟槽土方 | 1.名称：人工+机械挖沟槽、基坑土方，深度2米以内 | m3 | 26.00 | 7.70 | 200.20 | 100.62 | 55.64
10 | 040103001007 | 回填方 | 1.机械 填土夯实槽、坑； 2.人工辅助 填土夯实槽、坑。 | m3 | 25.93 | 16.82 | 436.14 | 281.60 | 55.75
本页小计 | [6 empty] | 1787.62 | 609.60 | 121.49
合计 | [6 empty] | 7807.24 | 2944.68 | 197.79

## 0_12_表10_2_2-20 施工组织(总价)措施项目
【表10.2.2-20】
施工组织（总价）措施项目清单与计价表
工程名称:室外-消防报警 |  |  | 标段: | 第1页 共1页
序号 | 项目编号 | 项目名称 | 计算基础 | 费率 (%) | 金额 (元) | 备注
1 | 031302001001 | 安全文明施工费 |  |  | 253.02
1.1 |  | 安全文明施工基本费 | 定额人工费+定额机械费 | 8.88 | 253.02
2 | Z03130200801 | 提前竣工增加费 | 定额人工费+定额机械费
3 | 031302004001 | 二次搬运费 | 定额人工费+定额机械费
4 | 031302005001 | 冬雨季施工增加费 | 定额人工费+定额机械费
5 |  | 其他施工组织措施费 | 按相关规定计算
合 计 |  |  |  |  | 253.02

## 0_12_表10_2_2-21 其他项目清单与计价汇总表
【表10.2.2-21】
其他项目清单与计价汇总表
工程名称:室外-消防报警 |  | 标段: | 第1页 共1页
序号 | 项 目 名 称 | 金额(元) | 备注
1 | 暂列金额 | 267.99 | 明细详见表10.2.2-22
1.1 | 标化工地增加费 |  | 明细详见表10.2.2-22
1.2 | 优质工程增加费 |  | 明细详见表10.2.2-22
1.3 | 其他暂列金额 | 267.99 | 明细详见表10.2.2-22
2 | 暂估价
2.1 | 材料（设备）暂估价 |  | 明细详见表10.2.2-23
2.2 | 专业工程暂估价 |  | 明细详见表10.2.2-24
2.3 | 专项技术措施暂估价 |  | 明细详见表10.2.2-25
3 | 计日工 |  | 明细详见表10.2.2-26
4 | 总承包服务费 |  | 明细详见表10.2.2-27
合 计 |  | 267.99 | -

## 0_12_表10_2_2-22 暂列金额明细表
【表10.2.2-22】
暂列金额明细表
工程名称:室外-消防报警 |  |  | 标段: | 第1页 共1页
序号 | 项 目 名 称 | 计量单位 | 暂定金额(元) | 备注
1 | 标化工地增加费 | 项
2 | 优质工程增加费 | 项
3 | 其他暂列金额 | 项 | 267.99 | 估算比例一般不高于5%
3.1 | 其他暂列金额 | 项 | 267.99
合计 |  |  | 267.99 | -

## 0_12_表10_2_2-29 主要工日一览表
【表10.2.2-29】
主要工日一览表
工程名称:室外-消防报警 |  |  | 标段: |  | 第1页 共1页
序号 | 工日名称（类别） | 单位 | 数 量 | 单价(元) | 合价（元） | 备注
1 | 一类人工 | 工日 | 2.769 | 138.00 | 382.05
2 | 二类人工 | 工日 | 17.200 | 149.00 | 2562.77

## 0_12_表10_2_2-31 主要材料和工程设备一览表
【表10.2.2-31】
主要材料和工程设备一览表
工程名称:室外-消防报警 |  |  |  | 标段: |  | 第1页 共1页
序号 | 名称、规格、型号 | 单位 | 数量 | 单价(元) | 合价（元） | 备注
1 | 镀锌对缝钢管SC20 | m | 57.443 | 7.62 | 437.64
2 | 镀锌对缝钢管SC25 | m | 21.311 | 10.85 | 231.29
3 | 硬聚氯乙烯(PVC-U)排水管dn110×3.2 | m | 1.986 | 16.16 | 32.09
4 | 控制电缆WDZB1N-KYJYR-2*4 | m | 22.624 | 10.60 | 239.82
5 | 控制电缆WDZB1N-KYJYR-2*2.5 | m | 60.667 | 8.20 | 497.47
6 | 火灾报警控制器 | 台 | 1.000 | 1141.00 | 1141.00

## 0_12_表10_2_2-32 主要机械台班一览表
【表10.2.2-32】
主要机械台班一览表
工程名称:室外-消防报警 |  |  |  | 标段: | 第1页 共1页
序号 | 机械名称、规格、型号 | 单位 | 数 量 | 单价(元) | 合价（元） | 备注
1 | 交/直流低电阻测试仪 | 台班 | 0.070 | 8.23 | 0.58
2 | 交流稳压电源 | 台班 | 0.960 | 11.78 | 11.31
3 | 接地电阻测试仪0.1～1200Ω | 台班 | 0.128 | 13.85 | 1.77
4 | 数字万用表 | 台班 | 0.704 | 4.24 | 2.99
5 | 火灾探测器试验器 | 台班 | 0.870 | 4.43 | 3.85
6 | 履带式推土机105kW | 台班 | 0.004 | 996.24 | 3.98
7 | 履带式单斗液压挖掘机1m3 | 台班 | 0.046 | 1121.30 | 51.69
8 | 电动夯实机250N·m | 台班 | 1.862 | 29.99 | 55.85
9 | 载货汽车5t | 台班 | 0.001 | 491.64 | 0.34
10 | 机动翻斗车1t | 台班 | 0.022 | 229.54 | 5.10
11 | 灰浆搅拌机200L | 台班 | 0.026 | 170.09 | 4.37
12 | 木工圆锯机500mm | 台班 | 0.002 | 30.08 | 0.06
13 | 木工压刨床单面600mm | 台班 | 0.001 | 34.46 | 0.03
14 | 直流稳压稳流电源WYK-6005 | 台班 | 1.100 | 31.45 | 34.59
15 | 混凝土振捣器平板式 | 台班 | 0.013 | 13.13 | 0.17
16 | 自耦调压器 | 台班 | 0.704 | 9.97 | 7.02
17 | 手持式万用表 | 台班 | 2.000 | 7.10 | 14.20