## 1 招标预算汇总表
招标预算汇总表
项目及标段名称： | 嵊州市农田设施建设项目（百千亩方、永农核实）——长乐镇西白村等村工程 | 第1页 共1页
序号 | 工程项目名称 | 金额（元）
一 | 建筑工程 | 2395976
二 | 机电设备及安装工程
三 | 金属结构设备及安装工程
四 | 施工临时工程 | 135474
五 | 其他项目 | 131392
| 合计 | 2662842
| 其中： 暂估价 | 54000
| 预留金 | 120000

## 2 建筑工程分类分项工程量清单计价表
建筑工程分类分项工程量清单计价表
项目及标段名称： |  | 嵊州市农田设施建设项目（百千亩方、永农核实）——长乐镇西白村等村工程 | [5 empty] | 第1页 共23页
序号 | 项目编码 | 项目名称 | 项目 主要特征 | 计量 单位 | 工程 数量 | 单价 (元) | 合价 (元) | 主要技术 条款编码 | 备注
1 |  | 太平村 |  |  |  |  | 152143
1.1 |  | 太平G01 |  |  |  |  | 126263
1.1.1 | 500101001001 | 场地平整 | 1. 土类分级：一、二类土（人工） | m2 | 256.1 | 4.44 | 1137
1.1.2 | 500101007001 | 挖淤泥、流砂 | 1. 土料分类：清淤（人工） 2. 运距：自行考虑 | m3 | 18.12 | 49.9 | 904
1.1.3 | 500109001001 | C25砼底板 | 1. 部位及类型：底板 2. 设计龄期、强度等级及配合比：C25（2）42.5 | m3 | 55.21 | 643.11 | 35506
1.1.4 | 500109011001 | 衬砌混凝土 | 1. 部位及类型：衬砌 2. 设计龄期、强度等级及配合比：C25（2）42.5 | m3 | 54.98 | 870.21 | 47844
1.1.5 | 500109009001 | 伸缩缝 | 1. 伸缩缝部位：渠道 2. 填料的种类、规格：聚乙烯低发泡板 | m2 | 11.02 | 47.46 | 523
1.1.6 | 500109001002 | C25砼压顶 | 1. 部位及类型：压顶 2. 设计龄期、强度等级及配合比：C25（2）42.5 | m3 | 51.96 | 704.4 | 36601
1.1.7 | 500109015001 | 混凝土二次搬运 | 1.混凝土二次搬运 2.运距自行考虑 | m3 | 110.19 | 34.01 | 3748
1.2 |  | 堰体修复 |  |  |  |  | 25881
1.2.1 | 500101002001 | 一般土方开挖 | 1. 土类分级：三类土 | m3 | 10.9 | 3.34 | 36
1.2.2 | 500103023001 | 土方回填 | 1. 土类分级：原土回填 | m3 | 3.04 | 7.14 | 22
1.2.3 | 500109001003 | C25砼堰体 | 1. 部位及类型：堰体 2. 设计龄期、强度等级及配合比：C25（2）42.5 | m3 | 35.82 | 674.28 | 24153
1.2.4 | 500109015002 | 混凝土二次搬运 | 1.混凝土二次搬运 2.运距自行考虑 | m3 | 35.82 | 34.01 | 1218
建筑工程分类分项工程量清单计价表
项目及标段名称： |  | 嵊州市农田设施建设项目（百千亩方、永农核实）——长乐镇西白村等村工程 | [5 empty] | 第2页 共23页
序号 | 项目编码 | 项目名称 | 项目 主要特征 | 计量 单位 | 工程 数量 | 单价 (元) | 合价 (元) | 主要技术 条款编码 | 备注
1.2.5 | 500109009002 | 伸缩缝 | 1. 伸缩缝部位：堰体 2. 填料的种类、规格：聚乙烯低发泡板 | m2 | 2.25 | 47.46 | 107
1.2.6 | 500109008001 | 止水工程 | 1. 止水类型：橡胶止水带 | m | 2.6 | 132.64 | 345
2 |  | 西白村 |  |  |  |  | 654593
2.1 |  | 西白G01 |  |  |  |  | 520452
2.1.1 | 500101003001 | 渠道土方开挖 | 1. 土类分级：三类土 2. 运距：自行考虑 | m3 | 2070.04 | 6.29 | 13021
2.1.2 | 500103023002 | 土方回填 | 1. 土类分级：原土回填 | m3 | 1220.94 | 7.14 | 8718
2.1.3 | 500105015001 | C20砼灌砌块石基础 | 1. 材质及规格：块石 2. 砼强度等级及配合比：C20（2）42.5 | m3 | 443.9 | 511.55 | 227077
2.1.4 | 500105001001 | 干砌块石挡墙 | 1. 材质及规格：干砌块石挡墙 | m3 | 768.35 | 323.53 | 248584
2.1.5 | 500109001004 | C20砼压顶 | 1. 部位及类型：压顶 2. 设计龄期、强度等级及配合比：C20（2）42.5 | m3 | 30.12 | 695.4 | 20945
2.1.6 | 500109009003 | 伸缩缝 | 1. 伸缩缝部位：渠道 2. 填料的种类、规格：聚乙烯低发泡板 | m2 | 44.39 | 47.46 | 2107
2.2 |  | 堰坝 |  |  |  |  | 48081
2.2.1 | 500101002002 | 一般土方开挖 | 1. 土类分级：三类土 | m3 | 96.91 | 3.34 | 324
2.2.2 | 500103023003 | 土方回填 | 1. 土类分级：原土回填 | m3 | 49.84 | 7.14 | 356
2.2.3 | 500105015002 | C20砼灌砌块石基础 | 1. 材质及规格：块石 2. 砼强度等级及配合比：C20（2）42.5 | m3 | 28.67 | 511.55 | 14666
2.2.4 | 500105015003 | C20砼灌砌块石挡墙 | 1. 材质及规格：块石 2. 砼强度等级及配合比：C20（2）42.5 | m3 | 30.34 | 509.44 | 15456
建筑工程分类分项工程量清单计价表
项目及标段名称： |  | 嵊州市农田设施建设项目（百千亩方、永农核实）——长乐镇西白村等村工程 | [5 empty] | 第3页 共23页
序号 | 项目编码 | 项目名称 | 项目 主要特征 | 计量 单位 | 工程 数量 | 单价 (元) | 合价 (元) | 主要技术 条款编码 | 备注
2.2.5 | 500109001005 | C20砼压顶 | 1. 部位及类型：压顶 2. 设计龄期、强度等级及配合比：C20（2）42.5 | m3 | 1.42 | 695.4 | 987
2.2.6 | 500109006001 | 预制人行桥板 | 1. 部位及类型：人行桥板 | m3 | 0.35 | 1344.53 | 471
2.2.7 | 500109009004 | 伸缩缝 | 1. 伸缩缝部位：渠道 2. 填料的种类、规格：聚乙烯低发泡板 | m2 | 6.04 | 47.46 | 287
2.2.8 | 500109001006 | C25砼截渗墙 | 1. 部位及类型：截渗墙 2. 设计龄期、强度等级及配合比：C25（2）42.5 | m3 | 2.77 | 730.89 | 2025
2.2.9 | 500109001007 | C25砼底板 | 1. 部位及类型：200厚底板 2. 设计龄期、强度等级及配合比：C25（2）42.5 | m3 | 1.07 | 632.83 | 677
2.2.10 | 500109001008 | C25砼护面 | 1. 部位及类型：护面 2. 设计龄期、强度等级及配合比：C25（2）42.5 | m3 | 7.39 | 675.37 | 4991
2.2.11 | 500109001009 | C25钢筋砼消力池底板 | 1. 部位及类型：消力池底板 2. 设计龄期、强度等级及配合比：C25（2）42.5 | m3 | 1.89 | 655.65 | 1239
2.2.12 | 500109001010 | C25钢筋砼消力坎 | 1. 部位及类型：消力坎 2. 设计龄期、强度等级及配合比：C25（2）42.5 | m3 | 0.69 | 678.03 | 468
2.2.13 | 500111001001 | 钢筋加工与安装 | 1.钢筋加工与安装 | t | 0.07 | 5482.85 | 384
2.2.14 | 500109008002 | 止水工程 | 1. 材料材质：止水铜片 | m | 3.2 | 606.72 | 1942
2.2.15 | 500103008001 | 石料抛填 | 1. 粒径：抛石护底 2. 运距：自行考虑 | m3 | 2 | 200.78 | 402
2.2.16 | 500105017001 | 塑料排水管 | 1. 材质及规格：φ75排水管 2. 有无反滤包：有反滤包 | m | 9.47 | 26.02 | 246
2.2.17 | 500115022001 | 成套机闸一体式闸门 | 1.成套机闸一体式闸门，1t手动转轮启闭机 | 套 | 1 | 2450 | 2450
建筑工程分类分项工程量清单计价表
项目及标段名称： |  | 嵊州市农田设施建设项目（百千亩方、永农核实）——长乐镇西白村等村工程 | [5 empty] | 第4页 共23页
序号 | 项目编码 | 项目名称 | 项目 主要特征 | 计量 单位 | 工程 数量 | 单价 (元) | 合价 (元) | 主要技术 条款编码 | 备注
2.2.18 | 500115003001 | 混凝土管铺设 | 1. 管道材料名称：钢筋砼管 2. 管材规格：DN400 | m | 3 | 237.15 | 711
2.3 |  | 泵站 |  |  |  |  | 86061
2.3.1 | 500101002003 | 一般土方开挖 | 1. 土类分级：三类土 | m3 | 31.08 | 3.34 | 104
2.3.2 | 500102001001 | 一般石方开挖 | 1. 岩石级别：综合 2. 运距：自行考虑 | m3 | 20.72 | 40.67 | 843
2.3.3 | 500103023004 | 宕渣回填 | 1. 土类分级：宕渣 2. 运距：自行考虑 | m3 | 15.69 | 72.94 | 1144
2.3.4 | 500103023005 | 砂砾石回填 | 1. 土类分级：砂砾石 2. 运距：自行考虑 | m3 | 4.23 | 210.83 | 892
2.3.5 | 500101004001 | 沟、槽土方开挖 | 1. 土类分级：三类土 2. 运距：自行考虑 | m3 | 93.36 | 6.84 | 639
2.3.6 | 500103023006 | 土方回填 | 1. 土类分级：原土回填 | m3 | 79.63 | 7.14 | 569
2.3.7 | 500103017001 | 粗砂垫层 | 1. 材料：粗砂 | m3 | 12.72 | 312.42 | 3974
2.3.8 | 500105012001 | 砌体拆除 | 1. 拆除要求：原浆砌块石挡墙拆除 2. 弃渣运距：自行考虑 | m3 | 8.66 | 29.62 | 257
2.3.9 | 500105015004 | C20砼灌砌块石基础 | 1. 材质及规格：块石 2. 砼强度等级及配合比：C20（2）42.5 | m3 | 5.64 | 511.55 | 2885
2.3.10 | 500115022002 | 泵房 | 1.包括土建、安装、装修等 | m2 | 9.29 | 2200 | 20438
2.3.11 | 500109001011 | C25砼镇墩 | 1. 部位及类型：镇墩 2. 设计龄期、强度等级及配合比：C25（2）42.5 | m3 | 0.19 | 751.93 | 143
2.3.12 | 500115022003 | SLW80-160B离心泵含控制柜（暂估价） | 1.流量43.3m3/h，扬程24m，电机功率5.5kw | 套 | 1 | 14000 | 14000
2.3.13 | 500115005001 | 阀门及伸缩节 | 1. 阀门名称：闸阀 2. 型号、规格：DN100,Z45X-10Q | 个 | 2 | 1217.91 | 2436
建筑工程分类分项工程量清单计价表
项目及标段名称： |  | 嵊州市农田设施建设项目（百千亩方、永农核实）——长乐镇西白村等村工程 | [5 empty] | 第5页 共23页
序号 | 项目编码 | 项目名称 | 项目 主要特征 | 计量 单位 | 工程 数量 | 单价 (元) | 合价 (元) | 主要技术 条款编码 | 备注
2.3.14 | 500115005002 | 阀门及伸缩节 | 1. 阀门名称：止回阀 2. 型号、规格：DN100,DH77X-16Q | 个 | 1 | 590.1 | 590
2.3.15 | 500115005003 | 阀门及伸缩节 | 1. 阀门名称：进口底阀 2. 型号、规格：DN100,H42X-6L | 个 | 1 | 626.22 | 626
2.3.16 | 500115001001 | 钢管铺设 | 1. 管道材料名称：镀锌钢管（含管件） 2. 管材规格：DN100 | m | 6 | 72.53 | 435
2.3.17 | 500111002001 | 钢构件加工与安装 | 1. 材质：角钢 2. 型号及规格：L50*5 | t | 0.02 | 8499.48 | 170
2.3.18 | 500115022004 | 可拆卸拦污栅 | 1.可拆卸拦污栅 | 个 | 1 | 1000 | 1000
2.3.19 | 500115004001 | 塑料管铺设 | 1. 管道材料名称：PE管 2. 管材规格：De110 3. 接口形式：热熔连接 4. 压力等级：0.8MPa | m | 110 | 52.04 | 5724
2.3.20 | 500201018001 | 电缆安装及敷设 | 1. 型号规格：JKLYJ-16型导线三相四线 | m | 130 | 12.76 | 1659
2.3.21 | 500115022005 | 电线杆 | 1.水泥杆，高度10m | 根 | 3 | 1300 | 3900
2.3.22 | 500109001012 | C20砼垫层 | 1. 部位及类型：垫层 2. 设计龄期、强度等级及配合比：C20（2）42.5 | m3 | 2.23 | 634.11 | 1414
2.3.23 | 500109001013 | C25钢筋砼底板 | 1. 部位及类型：底板 2. 设计龄期、强度等级及配合比：C25（2）42.5 | m3 | 6.7 | 655.65 | 4393
2.3.24 | 500111001002 | 钢筋加工与安装 | 1.钢筋加工与安装 | t | 0.2 | 5482.85 | 1097
2.3.25 | 500105015005 | C20砼灌砌块石挡墙 | 1. 材质及规格：块石 2. 砼强度等级及配合比：C20（2）42.5 | m3 | 25.84 | 509.44 | 13164
2.3.26 | 500105001002 | 干砌块石挡墙 | 1. 材质及规格：干砌块石挡墙 | m3 | 2.81 | 323.53 | 909
建筑工程分类分项工程量清单计价表
项目及标段名称： |  | 嵊州市农田设施建设项目（百千亩方、永农核实）——长乐镇西白村等村工程 | [5 empty] | 第6页 共23页
序号 | 项目编码 | 项目名称 | 项目 主要特征 | 计量 单位 | 工程 数量 | 单价 (元) | 合价 (元) | 主要技术 条款编码 | 备注
2.3.27 | 500109001014 | C20砼压顶 | 1. 部位及类型：压顶 2. 设计龄期、强度等级及配合比：C20（2）42.5 | m3 | 0.49 | 695.4 | 341
2.3.28 | 500105017002 | 塑料排水管 | 1. 材质及规格：φ75排水管 2. 有无反滤包：有反滤包 | m | 6.8 | 26.02 | 177
2.3.29 | 500109001015 | C25砼底板 | 1. 部位及类型：200厚底板 2. 设计龄期、强度等级及配合比：C25（2）42.5 | m3 | 1 | 632.83 | 633
2.3.30 | 500103017002 | 碎石垫层 | 1. 材料：碎石 2. 厚度：10cm | m3 | 0.59 | 230.8 | 136
2.3.31 | 500109001016 | C25砼池身 | 1. 部位及类型：池身 2. 设计龄期、强度等级及配合比：C25（2）42.5 | m3 | 1.68 | 815.71 | 1370
3 |  | 坎流村 |  |  |  |  | 800484
3.1 |  | 坎流G01（含修复） |  |  |  |  | 81570
3.1.1 | 500101003002 | 渠道土方开挖 | 1. 土类分级：三类土 2. 运距：自行考虑 | m3 | 648.64 | 6.29 | 4080
3.1.2 | 500103023007 | 土方回填 | 1. 土类分级：原土回填 | m3 | 260.05 | 7.14 | 1857
3.1.3 | 500103017003 | 碎石垫层 | 1. 材料：碎石 2. 厚度：10cm | m3 | 30.69 | 230.8 | 7083
3.1.4 | 500109001017 | C25砼底板 | 1. 部位及类型：底板 2. 设计龄期、强度等级及配合比：C25（2）42.5 | m3 | 41.43 | 643.11 | 26644
3.1.5 | 500109001018 | C25砼渠壁 | 1. 部位及类型：渠壁 2. 设计龄期、强度等级及配合比：C25（2）42.5 | m3 | 46.04 | 836.57 | 38516
3.1.6 | 500109009005 | 伸缩缝 | 1. 伸缩缝部位：渠道 2. 填料的种类、规格：聚乙烯低发泡板 | m2 | 8.75 | 47.46 | 415
建筑工程分类分项工程量清单计价表
项目及标段名称： |  | 嵊州市农田设施建设项目（百千亩方、永农核实）——长乐镇西白村等村工程 | [5 empty] | 第7页 共23页
序号 | 项目编码 | 项目名称 | 项目 主要特征 | 计量 单位 | 工程 数量 | 单价 (元) | 合价 (元) | 主要技术 条款编码 | 备注
3.1.7 | 500109015003 | 混凝土二次搬运 | 1.混凝土二次搬运 2.运距自行考虑 | m3 | 87.47 | 34.01 | 2975
3.2 |  | 坎流G02 |  |  |  |  | 26403
3.2.1 | 500101003003 | 渠道土方开挖 | 1. 土类分级：三类土 2. 运距：自行考虑 | m3 | 74.62 | 6.29 | 469
3.2.2 | 500103023008 | 土方回填 | 1. 土类分级：原土回填 | m3 | 75.71 | 7.14 | 541
3.2.3 | 500103017004 | 碎石垫层 | 1. 材料：碎石 2. 厚度：10cm | m3 | 5.33 | 230.8 | 1230
3.2.4 | 500109001019 | C25砼底板 | 1. 部位及类型：底板 2. 设计龄期、强度等级及配合比：C25（2）42.5 | m3 | 14.22 | 643.11 | 9145
3.2.5 | 500109001020 | C25砼渠壁 | 1. 部位及类型：渠壁 2. 设计龄期、强度等级及配合比：C25（2）42.5 | m3 | 17.77 | 836.57 | 14866
3.2.6 | 500109009006 | 伸缩缝 | 1. 伸缩缝部位：渠道 2. 填料的种类、规格：聚乙烯低发泡板 | m2 | 3.2 | 47.46 | 152
3.3 |  | 坎流G03 |  |  |  |  | 103529
3.3.1 | 500101003004 | 渠道土方开挖 | 1. 土类分级：三类土 2. 运距：自行考虑 | m3 | 338.63 | 6.29 | 2130
3.3.2 | 500103023009 | 土方回填 | 1. 土类分级：原土回填 | m3 | 288.76 | 7.14 | 2062
3.3.3 | 500103017005 | 碎石垫层 | 1. 材料：碎石 2. 厚度：10cm | m3 | 21.08 | 230.8 | 4865
3.3.4 | 500109001021 | C25砼底板 | 1. 部位及类型：底板 2. 设计龄期、强度等级及配合比：C25（2）42.5 | m3 | 56.21 | 643.11 | 36149
3.3.5 | 500109001022 | C25砼渠壁 | 1. 部位及类型：渠壁 2. 设计龄期、强度等级及配合比：C25（2）42.5 | m3 | 56.21 | 836.57 | 47024
建筑工程分类分项工程量清单计价表
项目及标段名称： |  | 嵊州市农田设施建设项目（百千亩方、永农核实）——长乐镇西白村等村工程 | [5 empty] | 第8页 共23页
序号 | 项目编码 | 项目名称 | 项目 主要特征 | 计量 单位 | 工程 数量 | 单价 (元) | 合价 (元) | 主要技术 条款编码 | 备注
3.3.6 | 500109009007 | 伸缩缝 | 1. 伸缩缝部位：渠道 2. 填料的种类、规格：聚乙烯低发泡板 | m2 | 11.24 | 47.46 | 533
3.3.7 | 500109015004 | 混凝土二次搬运 | 1.混凝土二次搬运 2.运距自行考虑 | m3 | 112.42 | 34.01 | 3823
3.3.8 | 500109010001 | 混凝土凿除 | 1. 凿除部位及断面尺寸：原砼渠拆除 2. 运距：自行考虑 3.工程量暂估 | m3 | 67.54 | 102.79 | 6942
3.4 |  | 坎流G04 |  |  |  |  | 36600
3.4.1 | 500101003005 | 渠道土方开挖 | 1. 土类分级：三类土 2. 运距：自行考虑 | m3 | 157.43 | 6.29 | 990
3.4.2 | 500103023010 | 土方回填 | 1. 土类分级：原土回填 | m3 | 93.05 | 7.14 | 664
3.4.3 | 500103017006 | 碎石垫层 | 1. 材料：碎石 2. 厚度：10cm | m3 | 7.97 | 230.8 | 1839
3.4.4 | 500109001023 | C25砼底板 | 1. 部位及类型：底板 2. 设计龄期、强度等级及配合比：C25（2）42.5 | m3 | 21.26 | 643.11 | 13673
3.4.5 | 500109001024 | C25砼渠壁 | 1. 部位及类型：渠壁 2. 设计龄期、强度等级及配合比：C25（2）42.5 | m3 | 21.26 | 836.57 | 17785
3.4.6 | 500109009008 | 伸缩缝 | 1. 伸缩缝部位：渠道 2. 填料的种类、规格：聚乙烯低发泡板 | m2 | 4.25 | 47.46 | 202
3.4.7 | 500109015005 | 混凝土二次搬运 | 1.混凝土二次搬运 2.运距自行考虑 | m3 | 42.52 | 34.01 | 1446
3.5 |  | 坎流G05 |  |  |  |  | 62116
3.5.1 | 500101003006 | 渠道土方开挖 | 1. 土类分级：三类土 2. 运距：自行考虑 | m3 | 185.27 | 6.29 | 1165
3.5.2 | 500103023011 | 土方回填 | 1. 土类分级：原土回填 | m3 | 145.03 | 7.14 | 1036
建筑工程分类分项工程量清单计价表
项目及标段名称： |  | 嵊州市农田设施建设项目（百千亩方、永农核实）——长乐镇西白村等村工程 | [5 empty] | 第9页 共23页
序号 | 项目编码 | 项目名称 | 项目 主要特征 | 计量 单位 | 工程 数量 | 单价 (元) | 合价 (元) | 主要技术 条款编码 | 备注
3.5.3 | 500103017007 | 碎石垫层 | 1. 材料：碎石 2. 厚度：10cm | m3 | 13.67 | 230.8 | 3155
3.5.4 | 500109001025 | C25砼底板 | 1. 部位及类型：底板 2. 设计龄期、强度等级及配合比：C25（2）42.5 | m3 | 36.45 | 643.11 | 23441
3.5.5 | 500109001026 | C25砼渠壁 | 1. 部位及类型：渠壁 2. 设计龄期、强度等级及配合比：C25（2）42.5 | m3 | 36.45 | 836.57 | 30493
3.5.6 | 500109009009 | 伸缩缝 | 1. 伸缩缝部位：渠道 2. 填料的种类、规格：聚乙烯低发泡板 | m2 | 7.29 | 47.46 | 346
3.5.7 | 500109015006 | 混凝土二次搬运 | 1.混凝土二次搬运 2.运距自行考虑 | m3 | 72.9 | 34.01 | 2479
3.6 |  | 坎流G06 |  |  |  |  | 152205
3.6.1 | 500101003007 | 渠道土方开挖 | 1. 土类分级：三类土 2. 运距：自行考虑 | m3 | 440.05 | 6.29 | 2768
3.6.2 | 500103023012 | 土方回填 | 1. 土类分级：原土回填 | m3 | 407.92 | 7.14 | 2913
3.6.3 | 500103017008 | 碎石垫层 | 1. 材料：碎石 2. 厚度：10cm | m3 | 34.22 | 230.8 | 7898
3.6.4 | 500109001027 | C25砼底板 | 1. 部位及类型：底板 2. 设计龄期、强度等级及配合比：C25（2）42.5 | m3 | 92.38 | 643.11 | 59411
3.6.5 | 500109001028 | C25砼渠壁 | 1. 部位及类型：渠壁 2. 设计龄期、强度等级及配合比：C25（2）42.5 | m3 | 82.12 | 836.57 | 68699
3.6.6 | 500109009010 | 伸缩缝 | 1. 伸缩缝部位：渠道 2. 填料的种类、规格：聚乙烯低发泡板 | m2 | 17.45 | 47.46 | 828
3.6.7 | 500109015007 | 混凝土二次搬运 | 1.混凝土二次搬运 2.运距自行考虑 | m3 | 174.5 | 34.01 | 5935
建筑工程分类分项工程量清单计价表
项目及标段名称： |  | 嵊州市农田设施建设项目（百千亩方、永农核实）——长乐镇西白村等村工程 | [5 empty] | 第10页 共23页
序号 | 项目编码 | 项目名称 | 项目 主要特征 | 计量 单位 | 工程 数量 | 单价 (元) | 合价 (元) | 主要技术 条款编码 | 备注
3.6.8 | 500109010002 | 混凝土凿除 | 1. 凿除部位及断面尺寸：原砼渠拆除 2. 运距：自行考虑 3.工程量暂估 | m3 | 36.52 | 102.79 | 3754
3.7 |  | 坎流G07 |  |  |  |  | 72636
3.7.1 | 500101003008 | 渠道土方开挖 | 1. 土类分级：三类土 2. 运距：自行考虑 | m3 | 197.46 | 6.29 | 1242
3.7.2 | 500103023013 | 土方回填 | 1. 土类分级：原土回填 | m3 | 190.16 | 7.14 | 1358
3.7.3 | 500103017009 | 碎石垫层 | 1. 材料：碎石 2. 厚度：10cm | m3 | 14 | 230.8 | 3231
3.7.4 | 500109001029 | C25砼底板 | 1. 部位及类型：底板 2. 设计龄期、强度等级及配合比：C25（2）42.5 | m3 | 37.31 | 643.11 | 23994
3.7.5 | 500109001030 | C25砼渠壁 | 1. 部位及类型：渠壁 2. 设计龄期、强度等级及配合比：C25（2）42.5 | m3 | 37.03 | 836.57 | 30978
3.7.6 | 500109009011 | 伸缩缝 | 1. 伸缩缝部位：渠道 2. 填料的种类、规格：聚乙烯低发泡板 | m2 | 7.43 | 47.46 | 353
3.7.7 | 500109001031 | C25砼沉砂池底板 | 1. 部位及类型：底板 2. 设计龄期、强度等级及配合比：C25（2）42.5 | m3 | 0.16 | 643.11 | 103
3.7.8 | 500109001032 | C25砼沉砂池池壁 | 1. 部位及类型：池壁 2. 设计龄期、强度等级及配合比：C25（2）42.5 | m3 | 0.42 | 789.64 | 332
3.7.9 | 500109010003 | 混凝土凿除 | 1. 凿除部位及断面尺寸：原路面拆除 2. 运距：自行考虑 | m3 | 0.7 | 102.79 | 72
3.7.10 | 500115004002 | 塑料管铺设 | 1. 管道材料名称：PE管 2. 管材规格：De315 3. 压力等级：0.6MPa | m | 12 | 234.67 | 2816
建筑工程分类分项工程量清单计价表
项目及标段名称： |  | 嵊州市农田设施建设项目（百千亩方、永农核实）——长乐镇西白村等村工程 | [5 empty] | 第11页 共23页
序号 | 项目编码 | 项目名称 | 项目 主要特征 | 计量 单位 | 工程 数量 | 单价 (元) | 合价 (元) | 主要技术 条款编码 | 备注
3.7.11 | 500115004003 | 塑料管铺设 | 1. 管道材料名称：PE管 2. 管材规格：De200 3. 压力等级：0.6MPa | m | 3 | 106.25 | 319
3.7.12 | 500109001033 | C25砼方包 | 1. 部位及类型：方包 2. 设计龄期、强度等级及配合比：C25（2）42.5 | m3 | 4.26 | 628.17 | 2676
3.7.13 | 500111001003 | 钢筋加工与安装 | 1.钢筋加工与安装 | t | 0.07 | 5482.85 | 384
3.7.14 | 500115022006 | 阀门井 | 1.100厚碎石，100厚C25砼底板 2.M10砖砌井壁 3.C25砼井圈 4.D600复合井盖 5.井深0.8m | 座 | 1 | 776.54 | 777
3.7.15 | 500115022007 | 电焊网片（不锈钢丝） | 1.电焊网片（不锈钢丝） | 套 | 1 | 100 | 100
3.7.16 | 500115005004 | 阀门及伸缩节 | 1. 阀门名称：闸阀 2. 型号、规格：DN200，Z45X-10Q | 个 | 1 | 2941.42 | 2941
3.7.17 | 500115006001 | C25砼路面 | 1. 部位及面层厚度：路面 2. 混凝土设计龄期、强度等级及配合比：C25（2）42.5 | m3 | 0.7 | 700.65 | 490
3.7.18 | 500115009001 | 透层 | 1. 材料品种：沥青透层 2. 喷油量：1.0L/m2 | m2 | 3.5 | 5.14 | 18
3.7.19 | 500115007001 | 沥青混凝土道路路面 | 1. 部位及面层厚度：AC-20C中粒式沥青砼 2. 运距：自行考虑 | m3 | 0.21 | 1175.43 | 247
3.7.20 | 500115009002 | 粘层 | 1. 材料品种：沥青粘层 2. 喷油量：0.5L/m2 | m2 | 3.5 | 2.32 | 8
3.7.21 | 500115007002 | 沥青混凝土道路路面 | 1. 部位及面层厚度：AC-13C细粒式沥青砼 2. 运距：自行考虑 | m3 | 0.14 | 1407.37 | 197
3.8 |  | 泵站 |  |  |  |  | 169368
建筑工程分类分项工程量清单计价表
项目及标段名称： |  | 嵊州市农田设施建设项目（百千亩方、永农核实）——长乐镇西白村等村工程 | [5 empty] | 第12页 共23页
序号 | 项目编码 | 项目名称 | 项目 主要特征 | 计量 单位 | 工程 数量 | 单价 (元) | 合价 (元) | 主要技术 条款编码 | 备注
3.8.1 | 500101002004 | 一般土方开挖 | 1. 土类分级：三类土 | m3 | 83.8 | 3.34 | 280
3.8.2 | 500103023014 | 砂砾石回填 | 1. 土类分级：砂砾石 2. 运距：自行考虑 | m3 | 22.93 | 210.83 | 4834
3.8.3 | 500101004002 | 沟、槽土方开挖 | 1. 土类分级：三类土 2. 运距：自行考虑 | m3 | 531.18 | 6.84 | 3633
3.8.4 | 500103023015 | 土方回填 | 1. 土类分级：原土回填 | m3 | 474.63 | 7.14 | 3389
3.8.5 | 500103017010 | 粗砂垫层 | 1. 材料：粗砂 | m3 | 61.92 | 312.42 | 19345
3.8.6 | 500115022008 | 泵房 | 1.包括土建、安装、装修等 | m2 | 10.11 | 2200 | 22242
3.8.7 | 500105015006 | C20砼灌砌块石基础 | 1. 材质及规格：块石 2. 砼强度等级及配合比：C20（2）42.5 | m3 | 11.29 | 511.55 | 5775
3.8.8 | 500109001034 | C25砼镇墩 | 1. 部位及类型：镇墩 2. 设计龄期、强度等级及配合比：C25（2）42.5 | m3 | 0.19 | 751.93 | 143
3.8.9 | 500105015007 | C20砼灌砌块石挡墙 | 1. 材质及规格：块石 2. 砼强度等级及配合比：C20（2）42.5 | m3 | 20.06 | 509.44 | 10219
3.8.10 | 500109001035 | C20砼压顶 | 1. 部位及类型：压顶 2. 设计龄期、强度等级及配合比：C20（2）42.5 | m3 | 0.25 | 695.4 | 174
3.8.11 | 500105001003 | 干砌块石挡墙 | 1. 材质及规格：干砌块石挡墙 | m3 | 14.82 | 323.53 | 4795
3.8.12 | 500109001036 | C25砼池壁 | 1. 部位及类型：池壁 2. 设计龄期、强度等级及配合比：C25（2）42.5 | m3 | 1.77 | 789.64 | 1398
3.8.13 | 500109001037 | C25砼梁 | 1. 部位及类型：梁 2. 设计龄期、强度等级及配合比：C25（2）42.5 | m3 | 0.18 | 1150.9 | 207
3.8.14 | 500111001004 | 钢筋加工与安装 | 1.钢筋加工与安装 | t | 0.02 | 5482.85 | 110
建筑工程分类分项工程量清单计价表
项目及标段名称： |  | 嵊州市农田设施建设项目（百千亩方、永农核实）——长乐镇西白村等村工程 | [5 empty] | 第13页 共23页
序号 | 项目编码 | 项目名称 | 项目 主要特征 | 计量 单位 | 工程 数量 | 单价 (元) | 合价 (元) | 主要技术 条款编码 | 备注
3.8.15 | 500109006002 | 预制盖板 | 1. 部位及类型：盖板 | m3 | 1.31 | 1344.53 | 1761
3.8.16 | 500109001038 | C20砼井圈 | 1. 部位及类型：井圈 2. 设计龄期、强度等级及配合比：C20（2）42.5 | m3 | 0.3 | 763.35 | 229
3.8.17 | 500115022009 | 800*800铸铁井盖 | 1.800*800铸铁井盖，B125级 | 套 | 1 | 869.52 | 870
3.8.18 | 500103017011 | 粗砂垫层 | 1. 材料：粗砂 | m3 | 1.35 | 312.42 | 422
3.8.19 | 500103017012 | 细石垫层 | 1. 材料：细石 | m3 | 1.35 | 230.8 | 312
3.8.20 | 500103017013 | 碎石垫层 | 1. 材料：碎石 | m3 | 1.35 | 230.8 | 312
3.8.21 | 500115022010 | 100ZX100-20自吸泵含变频控制柜（暂估价） | 1.流量100m3/h，扬程20m，电机功率11kw | 套 | 1 | 18000 | 18000
3.8.22 | 500115001002 | 钢管铺设 | 1. 管道材料名称：镀锌钢管（含管件） 2. 管材规格：DN200 | m | 6 | 202.46 | 1215
3.8.23 | 500115004004 | 塑料管铺设 | 1. 管道材料名称：PE管 2. 管材规格：De160 3. 接口形式：热熔连接 4. 压力等级：0.8MPa | m | 540 | 88.08 | 47563
3.8.24 | 500201018002 | 电缆安装及敷设 | 1. 型号规格：JKLYJ-16型导线三相四线 | m | 250 | 12.76 | 3190
3.8.25 | 500115022011 | 电线杆 | 1.水泥杆，高度10m | 根 | 5 | 1300 | 6500
3.8.26 | 500115005005 | 阀门及伸缩节 | 1. 阀门名称：闸阀 2. 型号、规格：DN200，Z45X-10Q | 个 | 1 | 2941.42 | 2941
3.8.27 | 500115005006 | 阀门及伸缩节 | 1. 阀门名称：闸阀 2. 型号、规格：DN150,Z45X-10Q | 个 | 1 | 1963.49 | 1963
3.8.28 | 500115005007 | 阀门及伸缩节 | 1. 阀门名称：止回阀 2. 型号、规格：DN150,DH77X-16Q | 个 | 1 | 1019.4 | 1019
建筑工程分类分项工程量清单计价表
项目及标段名称： |  | 嵊州市农田设施建设项目（百千亩方、永农核实）——长乐镇西白村等村工程 | [5 empty] | 第14页 共23页
序号 | 项目编码 | 项目名称 | 项目 主要特征 | 计量 单位 | 工程 数量 | 单价 (元) | 合价 (元) | 主要技术 条款编码 | 备注
3.8.29 | 500115005008 | 阀门及伸缩节 | 1. 阀门名称：进口底阀 2. 型号、规格：DN200,H42X-6L | 个 | 1 | 1820.4 | 1820
3.8.30 | 500109001039 | C25砼方包 | 1. 部位及类型：方包 2. 设计龄期、强度等级及配合比：C25（2）42.5 | m3 | 3.83 | 628.17 | 2406
3.8.31 | 500109001040 | C25砼底板 | 1. 部位及类型：200厚底板 2. 设计龄期、强度等级及配合比：C25（2）42.5 | m3 | 1 | 632.83 | 633
3.8.32 | 500109001041 | C25砼池身 | 1. 部位及类型：池身 2. 设计龄期、强度等级及配合比：C25（2）42.5 | m3 | 1.68 | 815.71 | 1370
3.8.33 | 500103017014 | 碎石垫层 | 1. 材料：碎石 2. 厚度：10cm | m3 | 0.55 | 230.8 | 127
3.8.34 | 500111002002 | 钢构件加工与安装 | 1. 材质：角钢 2. 型号及规格：L50*5 | t | 0.02 | 8499.48 | 170
3.9 |  | 涵管 |  |  |  |  | 48630
3.9.1 | 500101004003 | 沟、槽土方开挖 | 1. 土类分级：三类土 2. 运距：自行考虑 | m3 | 145.61 | 6.84 | 996
3.9.2 | 500103023016 | 土方回填 | 1. 土类分级：原土回填 | m3 | 118.33 | 7.14 | 845
3.9.3 | 500109001042 | C15砼管基 | 1. 部位及类型：管基 2. 设计龄期、强度等级及配合比：C15（2）42.5 | m3 | 9.48 | 586.04 | 5556
3.9.4 | 500115003002 | 混凝土管铺设 | 1. 管道材料名称：钢筋砼管 2. 管材规格：DN400 | m | 50 | 237.15 | 11858
3.9.5 | 500115003003 | 混凝土管铺设 | 1. 管道材料名称：钢筋砼管 2. 管材规格：DN500 | m | 30 | 300.54 | 9016
3.9.6 | 500109010004 | 混凝土凿除 | 1. 凿除部位及断面尺寸：原路面拆除 2. 运距：自行考虑 | m3 | 24.38 | 102.79 | 2506
建筑工程分类分项工程量清单计价表
项目及标段名称： |  | 嵊州市农田设施建设项目（百千亩方、永农核实）——长乐镇西白村等村工程 | [5 empty] | 第15页 共23页
序号 | 项目编码 | 项目名称 | 项目 主要特征 | 计量 单位 | 工程 数量 | 单价 (元) | 合价 (元) | 主要技术 条款编码 | 备注
3.9.7 | 500115006002 | C25砼路面 | 1. 部位及面层厚度：路面 2. 混凝土设计龄期、强度等级及配合比：C25（2）42.5 | m3 | 24.38 | 700.65 | 17082
3.9.8 | 500109001043 | C25砼封堵 | 1. 部位及类型：封堵 2. 设计龄期、强度等级及配合比：C25（2）42.5 | m3 | 1 | 772.36 | 772
3.10 |  | 过沟板 |  |  |  |  | 3513
3.10.1 | 500109001044 | C25砼过渠板 | 1. 部位及类型：过渠板 2. 设计龄期、强度等级及配合比：C25（2）42.5 | m3 | 1.76 | 1061.59 | 1868
3.10.2 | 500111001005 | 钢筋加工与安装 | 1.钢筋加工与安装 | t | 0.3 | 5482.85 | 1645
3.11 |  | 放水口及闸门 |  |  |  |  | 20981
3.11.1 | 500115004005 | 塑料管铺设 | 1. 管道材料名称：PE管 2. 管材规格：De160 3. 接口形式：热熔连接 4. 压力等级：0.8MPa | m | 50 | 88.08 | 4404
3.11.2 | 500115022012 | DN160双面套管PE手提插板闸门 | 1.DN160双面套管PE手提插板闸门 | 个 | 47 | 100 | 4700
3.11.3 | 500109001045 | C25砼方包 | 1. 部位及类型：方包 2. 设计龄期、强度等级及配合比：C25（2）42.5 | m3 | 0.95 | 628.17 | 597
3.11.4 | 500115022013 | 2.5cm厚PVC板材闸门板，含索链 | 2.5cm厚PVC板材闸门板，含索链 | m2 | 9.4 | 1200 | 11280
3.12 |  | 下田埠 |  |  |  |  | 22934
3.12.1 | 500109001046 | C25砼过渠板 | 1. 部位及类型：过渠板 2. 设计龄期、强度等级及配合比：C25（2）42.5 | m3 | 3.6 | 1061.59 | 3822
3.12.2 | 500111001006 | 钢筋加工与安装 | 1.钢筋加工与安装 | t | 0.34 | 5482.85 | 1864
3.12.3 | 500103023017 | 宕渣回填 | 1. 土类分级：宕渣 2. 运距：自行考虑 | m3 | 15.76 | 72.94 | 1150
建筑工程分类分项工程量清单计价表
项目及标段名称： |  | 嵊州市农田设施建设项目（百千亩方、永农核实）——长乐镇西白村等村工程 | [5 empty] | 第16页 共23页
序号 | 项目编码 | 项目名称 | 项目 主要特征 | 计量 单位 | 工程 数量 | 单价 (元) | 合价 (元) | 主要技术 条款编码 | 备注
3.12.4 | 500103017015 | 碎石垫层 | 1. 材料：碎石 2. 厚度：5cm | m3 | 3.18 | 230.8 | 734
3.12.5 | 500115006003 | C25砼路面 | 1. 部位及面层厚度：路面 2. 混凝土设计龄期、强度等级及配合比：C25（2）42.5 | m3 | 16 | 700.65 | 11210
3.12.6 | 500105002001 | M10浆砌块石挡墙 | 1. 材质及规格：块石 2. 砂浆强度等级：M10水泥砂浆 | m3 | 8.4 | 494.54 | 4154
4 |  | 石砩村 |  |  |  |  | 788756
4.1 |  | 石砩G01 |  |  |  |  | 257228
4.1.1 | 500101003009 | 渠道土方开挖 | 1. 土类分级：三类土 2. 运距：自行考虑 | m3 | 699.59 | 6.29 | 4400
4.1.2 | 500103023018 | 土方回填 | 1. 土类分级：原土回填 | m3 | 547.07 | 7.14 | 3906
4.1.3 | 500103017016 | 碎石垫层 | 1. 材料：碎石 2. 厚度：10cm | m3 | 51 | 230.8 | 11771
4.1.4 | 500109001047 | C25砼底板 | 1. 部位及类型：底板 2. 设计龄期、强度等级及配合比：C25（2）42.5 | m3 | 137.06 | 643.11 | 88145
4.1.5 | 500109001048 | C25砼渠壁 | 1. 部位及类型：渠壁 2. 设计龄期、强度等级及配合比：C25（2）42.5 | m3 | 153.8 | 836.57 | 128664
4.1.6 | 500109009012 | 伸缩缝 | 1. 伸缩缝部位：渠道 2. 填料的种类、规格：聚乙烯低发泡板 | m2 | 29.09 | 47.46 | 1381
4.1.7 | 500109015008 | 混凝土二次搬运 | 1.混凝土二次搬运 2.运距自行考虑 | m3 | 290.86 | 34.01 | 9892
4.1.8 | 500109010005 | 混凝土凿除 | 1. 凿除部位及断面尺寸：原砼渠拆除 2. 运距：自行考虑 3.工程量暂估 | m3 | 88.23 | 102.79 | 9069
4.2 |  | 石砩G02 |  |  |  |  | 65042
建筑工程分类分项工程量清单计价表
项目及标段名称： |  | 嵊州市农田设施建设项目（百千亩方、永农核实）——长乐镇西白村等村工程 | [5 empty] | 第17页 共23页
序号 | 项目编码 | 项目名称 | 项目 主要特征 | 计量 单位 | 工程 数量 | 单价 (元) | 合价 (元) | 主要技术 条款编码 | 备注
4.2.1 | 500101003010 | 渠道土方开挖 | 1. 土类分级：三类土 2. 运距：自行考虑 | m3 | 170.96 | 6.29 | 1075
4.2.2 | 500103023019 | 土方回填 | 1. 土类分级：原土回填 | m3 | 189.39 | 7.14 | 1352
4.2.3 | 500103017017 | 碎石垫层 | 1. 材料：碎石 2. 厚度：10cm | m3 | 8.23 | 230.8 | 1899
4.2.4 | 500109001049 | C25砼底板 | 1. 部位及类型：底板 2. 设计龄期、强度等级及配合比：C25（2）42.5 | m3 | 28.8 | 643.11 | 18522
4.2.5 | 500109001050 | C25砼渠壁 | 1. 部位及类型：渠壁 2. 设计龄期、强度等级及配合比：C25（2）42.5 | m3 | 28.8 | 836.57 | 24093
4.2.6 | 500109009013 | 伸缩缝 | 1. 伸缩缝部位：渠道 2. 填料的种类、规格：聚乙烯低发泡板 | m2 | 5.76 | 47.46 | 273
4.2.7 | 500105002002 | M10浆砌块石基础 | 1. 材质及规格：块石 2. 砂浆强度等级：M10水泥砂浆 | m3 | 38.36 | 464.72 | 17827
4.3 |  | 石砩G03 |  |  |  |  | 25899
4.3.1 | 500101003011 | 渠道土方开挖 | 1. 土类分级：三类土 2. 运距：自行考虑 | m3 | 48.44 | 6.29 | 305
4.3.2 | 500103023020 | 土方回填 | 1. 土类分级：原土回填 | m3 | 75.76 | 7.14 | 541
4.3.3 | 500103017018 | 碎石垫层 | 1. 材料：碎石 2. 厚度：10cm | m3 | 5.96 | 230.8 | 1376
4.3.4 | 500109001051 | C25砼底板 | 1. 部位及类型：底板 2. 设计龄期、强度等级及配合比：C25（2）42.5 | m3 | 15.9 | 643.11 | 10225
4.3.5 | 500109001052 | C25砼渠壁 | 1. 部位及类型：渠壁 2. 设计龄期、强度等级及配合比：C25（2）42.5 | m3 | 15.9 | 836.57 | 13301
建筑工程分类分项工程量清单计价表
项目及标段名称： |  | 嵊州市农田设施建设项目（百千亩方、永农核实）——长乐镇西白村等村工程 | [5 empty] | 第18页 共23页
序号 | 项目编码 | 项目名称 | 项目 主要特征 | 计量 单位 | 工程 数量 | 单价 (元) | 合价 (元) | 主要技术 条款编码 | 备注
4.3.6 | 500109009014 | 伸缩缝 | 1. 伸缩缝部位：渠道 2. 填料的种类、规格：聚乙烯低发泡板 | m2 | 3.18 | 47.46 | 151
4.4 |  | 石砩G04 |  |  |  |  | 61599
4.4.1 | 500101003012 | 渠道土方开挖 | 1. 土类分级：三类土 2. 运距：自行考虑 | m3 | 244.6 | 6.29 | 1539
4.4.2 | 500103023021 | 土方回填 | 1. 土类分级：原土回填 | m3 | 180.46 | 7.14 | 1288
4.4.3 | 500103017019 | 碎石垫层 | 1. 材料：碎石 2. 厚度：10cm | m3 | 13.27 | 230.8 | 3063
4.4.4 | 500109001053 | C25砼底板 | 1. 部位及类型：底板 2. 设计龄期、强度等级及配合比：C25（2）42.5 | m3 | 35.76 | 643.11 | 22998
4.4.5 | 500109001054 | C25砼渠壁 | 1. 部位及类型：渠壁 2. 设计龄期、强度等级及配合比：C25（2）42.5 | m3 | 38.68 | 836.57 | 32359
4.4.6 | 500109009015 | 伸缩缝 | 1. 伸缩缝部位：渠道 2. 填料的种类、规格：聚乙烯低发泡板 | m2 | 7.44 | 47.46 | 353
4.5 |  | 石砩G05 |  |  |  |  | 23959
4.5.1 | 500101003013 | 渠道土方开挖 | 1. 土类分级：三类土 2. 运距：自行考虑 | m3 | 25.43 | 6.29 | 160
4.5.2 | 500103023022 | 土方回填 | 1. 土类分级：原土回填 | m3 | 32.96 | 7.14 | 235
4.5.3 | 500103017020 | 碎石垫层 | 1. 材料：碎石 2. 厚度：10cm | m3 | 5.66 | 230.8 | 1306
4.5.4 | 500109001055 | C25砼底板 | 1. 部位及类型：底板 2. 设计龄期、强度等级及配合比：C25（2）42.5 | m3 | 12.61 | 643.11 | 8110
4.5.5 | 500109001056 | C25砼渠壁 | 1. 部位及类型：渠壁 2. 设计龄期、强度等级及配合比：C25（2）42.5 | m3 | 14.55 | 836.57 | 12172
建筑工程分类分项工程量清单计价表
项目及标段名称： |  | 嵊州市农田设施建设项目（百千亩方、永农核实）——长乐镇西白村等村工程 | [5 empty] | 第19页 共23页
序号 | 项目编码 | 项目名称 | 项目 主要特征 | 计量 单位 | 工程 数量 | 单价 (元) | 合价 (元) | 主要技术 条款编码 | 备注
4.5.6 | 500109009016 | 伸缩缝 | 1. 伸缩缝部位：渠道 2. 填料的种类、规格：聚乙烯低发泡板 | m2 | 2.72 | 47.46 | 129
4.5.7 | 500109010006 | 混凝土凿除 | 1. 凿除部位及断面尺寸：原砼渠拆除 2. 运距：自行考虑 3.工程量暂估 | m3 | 17.96 | 102.79 | 1846
4.6 |  | 石砩G06 |  |  |  |  | 28132
4.6.1 | 500101003014 | 渠道土方开挖 | 1. 土类分级：三类土 2. 运距：自行考虑 | m3 | 57.8 | 6.29 | 364
4.6.2 | 500103023023 | 土方回填 | 1. 土类分级：原土回填 | m3 | 26.49 | 7.14 | 189
4.6.3 | 500103017021 | 碎石垫层 | 1. 材料：碎石 2. 厚度：10cm | m3 | 5.55 | 230.8 | 1281
4.6.4 | 500109001057 | C25砼底板 | 1. 部位及类型：底板 2. 设计龄期、强度等级及配合比：C25（2）42.5 | m3 | 15.6 | 643.11 | 10033
4.6.5 | 500109001058 | C25砼渠壁 | 1. 部位及类型：渠壁 2. 设计龄期、强度等级及配合比：C25（2）42.5 | m3 | 16.64 | 836.57 | 13921
4.6.6 | 500109009017 | 伸缩缝 | 1. 伸缩缝部位：渠道 2. 填料的种类、规格：聚乙烯低发泡板 | m2 | 3.22 | 47.46 | 153
4.6.7 | 500109010007 | 混凝土凿除 | 1. 凿除部位及断面尺寸：原砼渠拆除 2. 运距：自行考虑 3.工程量暂估 | m3 | 21.33 | 102.79 | 2193
4.7 |  | 石砩G07 |  |  |  |  | 164150
4.7.1 | 500101003015 | 渠道土方开挖 | 1. 土类分级：三类土 2. 运距：自行考虑 | m3 | 522.32 | 6.29 | 3285
4.7.2 | 500103023024 | 土方回填 | 1. 土类分级：原土回填 | m3 | 357.17 | 7.14 | 2550
建筑工程分类分项工程量清单计价表
项目及标段名称： |  | 嵊州市农田设施建设项目（百千亩方、永农核实）——长乐镇西白村等村工程 | [5 empty] | 第20页 共23页
序号 | 项目编码 | 项目名称 | 项目 主要特征 | 计量 单位 | 工程 数量 | 单价 (元) | 合价 (元) | 主要技术 条款编码 | 备注
4.7.3 | 500103017022 | 碎石垫层 | 1. 材料：碎石 2. 厚度：10cm | m3 | 34.64 | 230.8 | 7995
4.7.4 | 500109001059 | C25砼底板 | 1. 部位及类型：底板 2. 设计龄期、强度等级及配合比：C25（2）42.5 | m3 | 94.36 | 643.11 | 60684
4.7.5 | 500109001060 | C25砼渠壁 | 1. 部位及类型：渠壁 2. 设计龄期、强度等级及配合比：C25（2）42.5 | m3 | 106.01 | 836.57 | 88685
4.7.6 | 500109009018 | 伸缩缝 | 1. 伸缩缝部位：渠道 2. 填料的种类、规格：聚乙烯低发泡板 | m2 | 20.04 | 47.46 | 951
4.8 |  | 石砩G08 |  |  |  |  | 25170
4.8.1 | 500101003016 | 渠道土方开挖 | 1. 土类分级：三类土 2. 运距：自行考虑 | m3 | 34.17 | 6.29 | 215
4.8.2 | 500102001002 | 一般石方开挖 | 1. 岩石级别：综合 2. 运距：自行考虑 | m3 | 18.4 | 40.67 | 748
4.8.3 | 500103023025 | 土方回填 | 1. 土类分级：原土回填 | m3 | 25.63 | 7.14 | 183
4.8.4 | 500103017023 | 碎石垫层 | 1. 材料：碎石 2. 厚度：10cm | m3 | 3.4 | 230.8 | 785
4.8.5 | 500109001061 | C25砼底板 | 1. 部位及类型：底板 2. 设计龄期、强度等级及配合比：C25（2）42.5 | m3 | 12.38 | 643.11 | 7962
4.8.6 | 500109001062 | C25砼渠壁 | 1. 部位及类型：渠壁 2. 设计龄期、强度等级及配合比：C25（2）42.5 | m3 | 15.14 | 836.57 | 12666
4.8.7 | 500109009019 | 伸缩缝 | 1. 伸缩缝部位：渠道 2. 填料的种类、规格：聚乙烯低发泡板 | m2 | 2.75 | 47.46 | 131
4.8.8 | 500105002003 | M10浆砌块石基础 | 1. 材质及规格：块石 2. 砂浆强度等级：M10水泥砂浆 | m3 | 5.34 | 464.72 | 2482
建筑工程分类分项工程量清单计价表
项目及标段名称： |  | 嵊州市农田设施建设项目（百千亩方、永农核实）——长乐镇西白村等村工程 | [5 empty] | 第21页 共23页
序号 | 项目编码 | 项目名称 | 项目 主要特征 | 计量 单位 | 工程 数量 | 单价 (元) | 合价 (元) | 主要技术 条款编码 | 备注
4.9 |  | 泵站 |  |  |  |  | 50847
4.9.1 | 500115022014 | 泵房维修 | 1.包括土建、安装、装修等，详见施工图 | 项 | 1 | 4800 | 4800
4.9.2 | 500109001063 | C25砼镇墩 | 1. 部位及类型：镇墩 2. 设计龄期、强度等级及配合比：C25（2）42.5 | m3 | 0.19 | 751.93 | 143
4.9.3 | 500115022015 | ZW200-280-25自吸泵含变频控制柜（暂估价） | 1.流量280m3/h，扬程25m，电机功率45kw | 套 | 1 | 22000 | 22000
4.9.4 | 500115005009 | 阀门及伸缩节 | 1. 阀门名称：蝶阀 2. 型号、规格：DN250,D371J1-10P | 个 | 1 | 2175.52 | 2176
4.9.5 | 500115005010 | 阀门及伸缩节 | 1. 阀门名称：闸阀 2. 型号、规格：DN200,Z45X-10Q | 个 | 1 | 2941.42 | 2941
4.9.6 | 500115005011 | 阀门及伸缩节 | 1. 阀门名称：止回阀 2. 型号、规格：DN200,DH77X-16Q | 个 | 1 | 1587.48 | 1587
4.9.7 | 500115005012 | 阀门及伸缩节 | 1. 阀门名称：进口底阀 2. 型号、规格：DN250,H42X-6L | 个 | 1 | 2967.86 | 2968
4.9.8 | 500115001003 | 钢管铺设 | 1. 管道材料名称：镀锌钢管（含管件） 2. 管材规格：DN250 | m | 6 | 310.86 | 1865
4.9.9 | 500111002003 | 钢构件加工与安装 | 1. 材质：角钢 2. 型号及规格：L50*5 | t | 0.02 | 8499.48 | 170
4.9.10 | 500101004004 | 沟、槽土方开挖 | 1. 土类分级：三类土 2. 运距：自行考虑 | m3 | 71.5 | 6.84 | 489
4.9.11 | 500103023026 | 土方回填 | 1. 土类分级：原土回填 | m3 | 61.51 | 7.14 | 439
4.9.12 | 500103017024 | 粗砂垫层 | 1. 材料：粗砂 | m3 | 7.92 | 312.42 | 2474
建筑工程分类分项工程量清单计价表
项目及标段名称： |  | 嵊州市农田设施建设项目（百千亩方、永农核实）——长乐镇西白村等村工程 | [5 empty] | 第22页 共23页
序号 | 项目编码 | 项目名称 | 项目 主要特征 | 计量 单位 | 工程 数量 | 单价 (元) | 合价 (元) | 主要技术 条款编码 | 备注
4.9.13 | 500115004006 | 塑料管铺设 | 1. 管道材料名称：PE管 2. 管材规格：De200 3. 接口形式：热熔连接 4. 压力等级：0.8MPa | m | 70 | 125.63 | 8794
4.10 |  | 涵管 |  |  |  |  | 34251
4.10.1 | 500101004005 | 沟、槽土方开挖 | 1. 土类分级：三类土 2. 运距：自行考虑 | m3 | 99.28 | 6.84 | 679
4.10.2 | 500103023027 | 土方回填 | 1. 土类分级：原土回填 | m3 | 81.33 | 7.14 | 581
4.10.3 | 500109001064 | C15砼管基 | 1. 部位及类型：管基 2. 设计龄期、强度等级及配合比：C15（2）42.5 | m3 | 6.46 | 586.04 | 3786
4.10.4 | 500115003004 | 混凝土管铺设 | 1. 管道材料名称：钢筋砼管 2. 管材规格：DN300 | m | 20 | 183.75 | 3675
4.10.5 | 500115003005 | 混凝土管铺设 | 1. 管道材料名称：钢筋砼管 2. 管材规格：DN400 | m | 20 | 237.15 | 4743
4.10.6 | 500115003006 | 混凝土管铺设 | 1. 管道材料名称：钢筋砼管 2. 管材规格：DN500 | m | 20 | 300.54 | 6011
4.10.7 | 500109010008 | 混凝土凿除 | 1. 凿除部位及断面尺寸：原路面拆除 2. 运距：自行考虑 | m3 | 17.43 | 102.79 | 1792
4.10.8 | 500115006004 | C25砼路面 | 1. 部位及面层厚度：路面 2. 混凝土设计龄期、强度等级及配合比：C25（2）42.5 | m3 | 17.43 | 700.65 | 12212
4.10.9 | 500109001065 | C25砼封堵 | 1. 部位及类型：封堵 2. 设计龄期、强度等级及配合比：C25（2）42.5 | m3 | 1 | 772.36 | 772
4.11 |  | 过沟板 |  |  |  |  | 4246
4.11.1 | 500109001066 | C25砼过渠板 | 1. 部位及类型：过渠板 2. 设计龄期、强度等级及配合比：C25（2）42.5 | m3 | 2.14 | 1061.59 | 2272
建筑工程分类分项工程量清单计价表
项目及标段名称： |  | 嵊州市农田设施建设项目（百千亩方、永农核实）——长乐镇西白村等村工程 | [5 empty] | 第23页 共23页
序号 | 项目编码 | 项目名称 | 项目 主要特征 | 计量 单位 | 工程 数量 | 单价 (元) | 合价 (元) | 主要技术 条款编码 | 备注
4.11.2 | 500111001007 | 钢筋加工与安装 | 1.钢筋加工与安装 | t | 0.36 | 5482.85 | 1974
4.12 |  | 放水口及闸门 |  |  |  |  | 25299
4.12.1 | 500115004007 | 塑料管铺设 | 1. 管道材料名称：PE管 2. 管材规格：De160 3. 接口形式：热熔连接 4. 压力等级：0.8MPa | m | 57 | 88.08 | 5021
4.12.2 | 500115022016 | DN160双面套管PE手提插板闸门 | 1.DN160双面套管PE手提插板闸门 | 个 | 57 | 100 | 5700
4.12.3 | 500109001067 | C25砼方包 | 1. 部位及类型：方包 2. 设计龄期、强度等级及配合比：C25（2）42.5 | m3 | 1.43 | 628.17 | 898
4.12.4 | 500115022017 | 2.5cm厚PVC板材闸门板，含索链 | 2.5cm厚PVC板材闸门板，含索链 | m2 | 11.4 | 1200 | 13680
4.13 |  | 下田埠 |  |  |  |  | 22934
4.13.1 | 500109001068 | C25砼过渠板 | 1. 部位及类型：过渠板 2. 设计龄期、强度等级及配合比：C25（2）42.5 | m3 | 3.6 | 1061.59 | 3822
4.13.2 | 500111001008 | 钢筋加工与安装 | 1.钢筋加工与安装 | t | 0.34 | 5482.85 | 1864
4.13.3 | 500103023028 | 宕渣回填 | 1. 土类分级：宕渣 2. 运距：自行考虑 | m3 | 15.76 | 72.94 | 1150
4.13.4 | 500103017025 | 碎石垫层 | 1. 材料：碎石 2. 厚度：5cm | m3 | 3.18 | 230.8 | 734
4.13.5 | 500115006005 | C25砼路面 | 1. 部位及面层厚度：路面 2. 混凝土设计龄期、强度等级及配合比：C25（2）42.5 | m3 | 16 | 700.65 | 11210
4.13.6 | 500105002004 | M10浆砌块石挡墙 | 1. 材质及规格：块石 2. 砂浆强度等级：M10水泥砂浆 | m3 | 8.4 | 494.54 | 4154
|  | 合计 |  |  |  |  | 2395976

## 5 施工临时工程分类分项工程量清单计价表
施工临时工程分类分项工程量清单计价表
项目及标段名称： |  | 嵊州市农田设施建设项目（百千亩方、永农核实）——长乐镇西白村等村工程 |  |  |  |  | 第1页 共1页
序号 | 清单编号 | 项目名称 | 项目 主要特征 | 计量 单位 | 工程 数量 | 单价 (元) | 合价 (元) | 主要技术 条款编码 | 备注
1 |  | 施工临时工程 |  |  |  |  | 73732
1.1 | AB001001 | 施工临时工程 | 1.施工临时工程 | 项 | 1 | 73731.56 | 73732
2 |  | 安全生产措施费 |  |  |  |  | 61743
2.1 | AB002001 | 安全生产措施费 | 1.安全生产措施费 | 项 | 1 | 61742.69 | 61743
|  | 合计 |  |  |  |  | 135474

## 6 其他项目清单计价表
其他项目清单计价表
项目及标段名称： | 嵊州市农田设施建设项目（百千亩方、永农核实）——长乐镇西白村等村工程 |  |  | 第1页 共1页
序号 | 项目名称 | 计量单位 | 金额(元) | 备注
1 | 工程保险费 | 元 | 11392
2 | 预留金 | 元 | 120000
| 合 计 |  | 131392

## 9 电、风、水、砂石基础单价汇总表
电、风、水、砂石基础单价汇总表
项目及标段名称： | 嵊州市农田设施建设项目（百千亩方、永农核实）——长乐镇西白村等村工程 |  |  | 第1页 共1页
序号 | 名称 | 计量单位 | 单价（元） | 备注
1 | 电 | kWh | 0.88
2 | 风 | m3 | 0.15
3 | 水 | m3 | 0.78
4 | 混凝土拌制 | m3 | 25.83
5 | 混凝土运输 | m3 | 17.07

## 10 混凝土(砂浆)配合比材料费表
混凝土(砂浆)配合比材料费表
项目及标段名称： |  | 嵊州市农田设施建设项目（百千亩方、永农核实）——长乐镇西白村等村工程 | [9 empty] | 第1页 共1页
序号 | 混凝土 (砂浆) 强度等级 | 水泥 强度 等级 | 级配 | 水灰比 | 每m3混凝土材料预算量 | [5 empty] | 单价 (元/m3) | 补差 (元/m3) | 备注
[5 empty] | 水泥(kg) | 砂(m3) | 石(m3) | 水(m3) | 外加剂(kg) | 掺合料(kg)
[5 empty] | 42.5:0.3; | 60 | 60 | 0.78
[5 empty] | 42.5:0.032; | 183 | 117.6
1 | C15 | 42.5 | 2 | 0.64 | 226.18 | 0.54 | 0.77 | 0.17 |  |  | 146.58 | 196.61 | [标号32.5换标号42.5]
2 | C20 | 42.5 | 2 | 0.62 | 271 | 0.53 | 0.77 | 0.17 |  |  | 159.43 | 196.21
3 | C25 | 42.5 | 2 | 0.55 | 306 | 0.5 | 0.78 | 0.17 |  |  | 168.73 | 193.02
4 | M10 | 42.5 |  |  | 244 | 1.06 |  | 0.28 |  |  | 137.02 | 201.79

## 12 主要材料用量及预算价格汇总表
主要材料用量及预算价格汇总表
项目及标段名称： | 嵊州市农田设施建设项目（百千亩方、永农核实）——长乐镇西白村等村工程 |  |  |  |  | 第1页 共2页
序号 | 材料名称 | 型号规格 | 计量 单位 | 数量 | 预算价 (元) | 材料补差 (元) | 备注
1 | 钢筋 | 综合 | t | 1.81 | 3129.8 | 129.8
2 | 砂 | 毛砂 | m3 | 96.5 | 207 | 177
3 | 碎石 | 骨料 | m3 | 1593.09 | 177.6 | 117.6
4 | 块石 |  | m3 | 1498.06 | 155.14 | 95.14
5 | 水泥 42.5级 |  | kg | 618558.24 | 0.33 | 0.03
6 | 混凝土管 | DN400 | m | 73 | 146 | 109.5
7 | 混凝土管 | DN500 | m | 50 | 185 | 138.75
8 | 混凝土管 | DN300 | m | 20 | 114 | 85.5
9 | PVC管 | DN75 | m | 16.6 | 8.79 | 6.59
10 | PE管 | De110,0.8MPa | m | 110 | 27.95 | 20.96
11 | PE管 | De315,0.6MPa | m | 12 | 187 | 140.25
12 | PE管 | De200,0.6MPa | m | 3 | 75.16 | 56.37
13 | PE管 | De200,0.8MPa | m | 70 | 92.04 | 69.03
14 | PE管 | De160,0.8MPa | m | 647 | 59.34 | 44.5
15 | 中砂 |  | m3 | 1056.35 | 243 | 183
16 | 闸阀Z45X-10Q | DN100 | 个 | 2 | 776
17 | 止回阀DH77X-16Q | DN100 | 个 | 1 | 246
18 | 底阀H42X-6L | DN100 | 个 | 1 | 330
19 | 闸阀 | DN150，Z45X-10Q | 个 | 1 | 1261
20 | 止回阀 | DN150，DH77X-16Q | 个 | 1 | 464
21 | 闸阀Z45X-10Q | DN200 | 个 | 2 | 1911
22 | 闸阀 | DN200，Z45X-10Q | 个 | 1 | 1911
23 | 底阀 | DN200，H42X-6L | 个 | 1 | 1072.8
24 | 止回阀 | DN200，DH77X-16Q | 个 | 1 | 768
25 | 蝶阀 | DN250，D371J1-10P | 个 | 1 | 1041
26 | 底阀 | DN250，H42X-6L | 个 | 1 | 1849.2
27 | 平焊法兰 | DN200 | 片 | 9 | 108.17
28 | 平焊法兰 | DN250 | 片 | 3 | 139.31
29 | 平焊法兰 | DN100 | 片 | 7 | 53.5
30 | 平焊法兰 | DN150 | 片 | 4 | 89.09
主要材料用量及预算价格汇总表
项目及标段名称： | 嵊州市农田设施建设项目（百千亩方、永农核实）——长乐镇西白村等村工程 |  |  |  |  | 第2页 共2页
序号 | 材料名称 | 型号规格 | 计量 单位 | 数量 | 预算价 (元) | 材料补差 (元) | 备注
31 | 镀锌钢管 | DN200 | m | 6 | 134.22
32 | 镀锌钢管 | DN250 | m | 5.91 | 212.19
33 | 镀锌钢管 | DN100 | m | 6.09 | 45.02

## 13 施工机械台班费汇总表
施工机械台班费汇总表
项目及标段名称： |  | 嵊州市农田设施建设项目（百千亩方、永农核实）——长乐镇西白村等村工程 | [9 empty] | 第1页 共3页
序号 | 机械名称 |  | 型号规格 | 一类 费用 | 二类费用 | [6 empty] | 合计 | 补差
[5 empty] | 人工 (工日) | 汽油 (kg) | 柴油 (kg) | 电 (kwh) | 风 (m3) | 水 (t) | 小计
[5 empty] | 128 | 8.61 | 3 | 0.88 | 0.15 | 0.78
1010 | 单斗挖掘机 液压 斗容1m3 |  |  | 429.59 | 192 |  | 189 |  |  |  | 381 | 810.59 | 256.41
1022 | 装载机 斗容1.5m3 |  |  | 137.37 | 128 |  | 177 |  |  |  | 305 | 442.37 | 240.13
1030 | 推土机 功率74kW |  |  | 215.12 | 192 |  | 156 |  |  |  | 348 | 563.12 | 211.64
1031 | 推土机 功率88kW |  |  | 274.67 | 192 |  | 183 |  |  |  | 375 | 649.67 | 248.27
1076 | 压路机 内燃 重量8~10t |  |  | 136.82 | 192 |  | 78 |  |  |  | 270 | 406.82 | 105.82
1077 | 压路机 内燃 重量12~15t |  |  | 169.57 | 192 |  | 114 |  |  |  | 306 | 475.57 | 154.66
1080 | 蛙式夯实机 功率2.8kW |  |  | 6.69 | 128 |  |  | 13.2 |  |  | 141.2 | 147.89
1108 | 双胶轮车 |  |  | 4.14 | [7 empty] | 4.14
2065 | 砂浆搅拌机 |  |  | 18.17 | 102.4 |  |  | 29.92 |  |  | 132.32 | 150.49
4014 | 混凝土搅拌机 出料0.4m3 |  |  | 41.85 | 128 |  |  | 45.76 |  |  | 173.76 | 215.61
4040 | 振捣器 插入式 功率2.2kW |  |  | 10.18 |  |  |  | 8.8 |  |  | 8.8 | 18.98
4042 | 振捣器 平板式 功率2.2kW |  |  | 8.45 |  |  |  | 8.8 |  |  | 8.8 | 17.25
4054 | 风（砂）水枪 耗风量 6m3/min |  |  | 3.65 |  |  |  |  | 180 | 18.72 | 198.72 | 202.37
4060 | 试压泵 2.5MPa |  |  | 7.95 | 102.4 |  |  | 8.8 |  |  | 111.2 | 119.15
4070 | 沥青混凝土摊铺机 装载质量8t |  |  | 342.72 | 192 |  | 120 |  |  |  | 312 | 654.72 | 162.8
4072 | 汽车式沥青喷洒机 4000L |  |  | 280.95 | 128 | 266.91 |  |  |  |  | 394.91 | 675.86
5003 | 载重汽车 汽油型 载重量5t |  |  | 81.8 | 128 | 275.52 |  |  |  |  | 403.52 | 485.32
5006 | 载重汽车 柴油型 载重量10t |  |  | 157.03 | 192 |  | 120 |  |  |  | 312 | 469.03 | 162.8
施工机械台班费汇总表
项目及标段名称： |  | 嵊州市农田设施建设项目（百千亩方、永农核实）——长乐镇西白村等村工程 | [9 empty] | 第2页 共3页
序号 | 机械名称 |  | 型号规格 | 一类 费用 | 二类费用 | [6 empty] | 合计 | 补差
[5 empty] | 人工 (工日) | 汽油 (kg) | 柴油 (kg) | 电 (kwh) | 风 (m3) | 水 (t) | 小计
[5 empty] | 128 | 8.61 | 3 | 0.88 | 0.15 | 0.78
5011 | 自卸汽车 柴油型 载重量8t |  |  | 204.42 | 192 |  | 123 |  |  |  | 315 | 519.42 | 166.87
5012 | 自卸汽车 柴油型 载重量10t |  |  | 232.79 | 192 |  | 129 |  |  |  | 321 | 553.79 | 175.01
6024 | 塔式起重机 起重量10t |  |  | 314.36 | 192 |  |  | 161.04 |  |  | 353.04 | 667.4
6048 | 履带起重机 油动 起重量10t |  |  | 193.39 | 192 |  | 114 |  |  |  | 306 | 499.39 | 154.66
6049 | 履带起重机 油动 起重量15t |  |  | 273.2 | 192 |  | 150 |  |  |  | 342 | 615.2 | 203.5
6055 | 汽车起重机 汽油型 起重量5t |  |  | 115.51 | 192 | 258.3 |  |  |  |  | 450.3 | 565.81
6057 | 汽车起重机 柴油型 起重量8t |  |  | 204.38 | 192 |  | 84 |  |  |  | 276 | 480.38 | 113.96
6058 | 汽车起重机 柴油型 起重量10t |  |  | 261.01 | 192 |  | 87 |  |  |  | 279 | 540.01 | 118.03
6060 | 汽车起重机 柴油型 起重量16t |  |  | 337.73 | 192 |  | 108 |  |  |  | 300 | 637.73 | 146.52
6094 | 卷扬机 起重量5t |  |  | 21.97 | 102.4 |  |  | 35.2 |  |  | 137.6 | 159.57
8033 | 离心式水泵 单级 功率7kW |  |  | 8.07 | 64 |  |  | 30.8 |  |  | 94.8 | 102.87
8034 | 离心式水泵 单级 功率17kW |  |  | 14.5 | 64 |  |  | 78.32 |  |  | 142.32 | 156.82
9001 | 电焊机 交流20~25kVA |  |  | 3.88 |  |  |  | 63.36 |  |  | 63.36 | 67.24
9014 | 对焊机 电弧型150kVA |  |  | 24.1 | 102.4 |  |  | 348.48 | 5.7 | 10.14 | 466.72 | 490.82
9021 | 钢筋弯曲机 Φ6~40 |  |  | 16.88 | 102.4 |  |  | 11.44 |  |  | 113.84 | 130.72
9026 | 钢筋切断机 功率20kW |  |  | 15.41 | 102.4 |  |  | 79.2 |  |  | 181.6 | 197.01
9027 | 钢筋调直机 功率4~14kW |  |  | 28.56 | 102.4 |  |  | 10.56 |  |  | 112.96 | 141.52
9028 | 型钢剪断机 功率13kW |  |  | 61.85 | 102.4 |  |  | 51.92 |  |  | 154.32 | 216.17
施工机械台班费汇总表
项目及标段名称： |  | 嵊州市农田设施建设项目（百千亩方、永农核实）——长乐镇西白村等村工程 | [9 empty] | 第3页 共3页
序号 | 机械名称 |  | 型号规格 | 一类 费用 | 二类费用 | [6 empty] | 合计 | 补差
[5 empty] | 人工 (工日) | 汽油 (kg) | 柴油 (kg) | 电 (kwh) | 风 (m3) | 水 (t) | 小计
[5 empty] | 128 | 8.61 | 3 | 0.88 | 0.15 | 0.78
9101 | 电熔焊接机 型号DRH-160A |  |  | 6.99 |  |  |  | 6.16 |  |  | 6.16 | 13.15
99Z7072 | 试压泵 |  | 3MPa | 19.73 | [6 empty] | 0 | 19.73
9905140059 | 汽车式起重机 |  | 8t | 233.77 | 256 |  | 85.29 |  |  |  | 341.29 | 575.06
9905140065 | 汽车式起重机 |  | 16t | 422.56 | 256 |  | 107.55 |  |  |  | 363.55 | 786.11
9907140007 | 载货汽车 |  | 5t | 83.45 | 128 |  | 96.57 |  |  |  | 224.57 | 308.02
9913140217 | 电动弯管机 |  | 108mm | 83.71 | [7 empty] | 83.71
9917140079 | 电焊条烘干箱 |  | 60×50×75cm3 | 18.23 | [7 empty] | 18.23