## 表10_2_2-4 招标控制价扉页
【表10.2.2-4】
| 剡溪小学教学楼、综合楼部分厕所改造 |  |  |  | 工程
招标控制价（终稿）
招标控制价 | (小写): | 209672元
| (大写): | 贰拾万玖仟陆佰柒拾贰元整
招 标 人: |  |  | 造价咨询人:
| (单位盖章) |  |  | (单位资质专用章)
法定代表人 或其授权人: |  |  | 法定代表人 或其授权人:
| (签字或盖章) |  |  | (签字或盖章)
编 制 人: |  |  | 复 核 人:
| (造价工程师签字盖专用章) |  |  | (造价工程师签字盖专用章)
编制时间: |  |  | 复核时间:

## 表10_2_2-11 编制说明
【表10.2.2-11】
编制说明
工程名称:剡溪小学教学楼、综合楼部分厕所改造 | 第1页 共1页
一、项目基本情况 本工程名称为剡溪小学教学楼、综合楼部分厕所改造，建设单位为嵊州市剡溪小学；工程主要内容：施工图范围内卫生间改造的工作内容。 二、编制说明 1、工程量计算：根据现行有关工程量计算规则及业主送审的设计施工图纸和其他相关资料计算工程量。 2、定额：《浙江省市政工程预算定额》（2018版）、《浙江省园林绿化及仿古建筑工程预算定额》（2018版）、《浙江省房屋建筑与装饰工程预算定额》（2018版）、《浙江省建设工程计价规则》(2018版)、《浙江省施工机械台班费用定额》（2018版）、《建设工程工程量清单计价规范》（GB50500-2013）。 3、工程取费：施工组织措施费[只计算安全文明施工基本费]按非市区工程中值计取，企业管理费、利润、规费按定额弹性区间值的中值计算，税金按9%计取。 4、人工费：按《绍兴市建设工程造价管理信息》2026年第7期。 5、材料价格：依次按《绍兴市建设工程造价管理信息》2026第7期、《浙江造价信息》2026年第7期的价格计取；其他没有信息价的材料按照市场价计入。 三、计算口径： 1、空鼓墙面及墙面修补工程量暂估，结算时工程量按实结算； 2、卫生间12mm厚抗倍特板隔断高度均按1.5m计算，结算时工程量按实结算； 四、其他说明 1、暂列金额按照税前造价的3%计入，金额为5602.7元；

## 表10_2_2-12 招标控制价费用表
【表10.2.2-12】
招标控制价费用表
工程名称:剡溪小学教学楼、综合楼部分厕所改造 |  |  |  |  | 第1页 共1页
序号 | 工程名称 | 金额(元) | 其中：（元） |  |  |  | 备注
|  |  | 暂估价 | 安全文明 施工基本费 | 规费 | 税金
1 | 1#楼卫生间改造 | 87692.00 |  | 2583.63 | 6061.76 | 7240.63
1.1 | 装饰 | 87692.00 |  | 2583.63 | 6061.76 | 7240.63
2 | 2#楼卫生间改造 | 36981.00 |  | 694.96 | 1630.52 | 3053.44
2.1 | 装饰 | 36981.00 |  | 694.96 | 1630.52 | 3053.44
3 | 综合楼 | 10632.00 |  | 226.84 | 532.22 | 877.88
3.1 | 装饰 | 10632.00 |  | 226.84 | 532.22 | 877.88
4 | 1#教学楼卫生间 | 54358.00 |  | 255.94 | 882.84 | 4488.24
4.1 | 电气 | 6094.00 |  | 73.76 | 254.43 | 503.16
4.2 | 水施 | 48264.00 |  | 182.18 | 628.41 | 3985.08
5 | 2#教学楼卫生间 | 19266.00 |  | 37.52 | 129.42 | 1590.79
5.1 | 水施 | 19266.00 |  | 37.52 | 129.42 | 1590.79
6 | 综合楼 | 743.00 |  | 7.86 | 27.11 | 61.34
6.1 | 电气 | 743.00 |  | 7.86 | 27.11 | 61.34
合计 |  | 209672 |  | 3806.75 | 9263.87 | 17312.32

## 0_1_表10_2_2-13 【不含单列】单位(专业)工
【表10.2.2-13】
单位（专业）工程招标控制价费用表
工程名称:1#楼卫生间改造-装饰 |  |  | 标段: | 第1页 共1页
序号 | 费用名称 |  | 计算公式 | 金额 (元) | 备注
1 | 分部分项工程费 |  | ∑(分部分项工程量×综合单价） | 66993.19 | 见表10.2.2-16
1.1 | 其中 | 人工费+机械费 | ∑分部分项（定额人工费+定额机械费） | 20686.58
2 | 措施项目费 |  | （2.1+2.2） | 5053.28
2.1 | 施工技术措施项目费 |  | ∑(技措项目工程量×综合单价） | 2469.65 | 见表10.2.2-16
2.1.1 | 其中 | 人工费+机械费 | ∑技措项目（定额人工费+定额机械费） | 1024.60
2.2 | 施工组织措施项目费 |  | (1.1+2.1.1)×11.9% | 2583.63 | 见表10.2.2-20
2.2.1 | 其中 | 安全文明施工基本费 | (1.1+2.1.1)×11.9% | 2583.63 | 见表10.2.2-20
3 | 其他项目费 |  | （3.1+3.2+3.3+3.4） | 2343.25
3.1 | 暂列金额 |  | 3.1.1+3.1.2+3.1.3 | 2343.25 | 见表10.2.2-21
3.1.1 | 其中 | 标化工地增加费 | 按招标文件规定额度列计 |  | 见表10.2.2-22
3.1.2 |  | 优质工程增加费 | 按招标文件规定额度列计 |  | 见表10.2.2-22
3.1.3 |  | 其他暂列金额 | 按招标文件规定额度列计 | 2343.25 | 见表10.2.2-22
3.2 | 暂估价 |  | 3.2.1+3.2.2+3.2.3 |  | 见表10.2.2-21
3.2.1 | 其中 | 材料（工程设备）暂估价 | 按招标文件规定额度列计 (或计入综合单价) |  | 见表10.2.2-23
3.2.2 |  | 专业工程暂估价 | 按招标文件规定额度列计 |  | 见表10.2.2-24
3.2.3 |  | 专项技术措施暂估价 | 按招标文件规定额度列计 |  | 见表10.2.2-25
3.3 | 计日工 |  | ∑计日工(暂估数量×综合单价） |  | 见表10.2.2-21
3.4 | 施工总承包服务费 |  | 3.4.1+3.4.2 |  | 见表10.2.2-21
3.4.1 | 其中 | 专业发包工程管理费 | ∑专业发包工程（暂估金额×费率） |  | 见表10.2.2-27
3.4.2 |  | 甲供材料设备管理费 | 甲供材料暂估金额×费率+甲供设备暂估金额×费率 |  | 见表10.2.2-27
4 | 规费 |  | (1.1+2.1.1)×27.92% | 6061.76
5 | 税金 |  | (1+2+3+4)×9% | 7240.63
招标控制价合计 |  |  | 1+2+3+4+5 | 87692.00

## 0_1_表10_2_2-16 分部分项工程清单与计价表
【表10.2.2-16】
分部分项工程清单与计价表
单位(专业)工程名称:1#楼卫生间改造-装饰 | [5 empty] | 标段: |  |  | 第1页 共3页
序号 | 项目编码 | 项目名称 | 项目特征 | 计量 单位 | 工程量 | 金 额 (元) |  |  |  |  | 备注
[6 empty] | 综合单价 | 合价 | 其中
[8 empty] | 人工费 | 机械费 | 暂估价
|  | [请输入分部名称,电子评标勿删] |  |  |  |  | 66993.19 | 22700.63 | 137.49
|  | 拆除工程 |  |  |  |  | 6214.93 | 4727.53 | 121.64
1 | 011601001001 | 砖砌体拆除 | 1、小便槽踏步站台拆除（高150mm宽300mm长度随小便槽长度） 2、建筑垃圾外运，运距由投标人自行考虑 | m3 | 0.70 | 166.46 | 116.52 | 48.72 | 48.04
2 | 011604002001 | 立面抹灰层拆除 | 1、凿除原有空鼓破损墙面面层至基层墙体清理基层 2、建筑垃圾外运，运距由投标人自行考虑 3、工程量暂估，实际工程量按实结算 | m2 | 15.00 | 9.56 | 143.40 | 112.95 | 6.00
3 | 011608002001 | 铲除涂料面 | 1、铲除墙面及天棚原有涂料饰面 2、建筑垃圾外运，运距由投标人自行考虑 | m2 | 599.00 | 8.02 | 4803.98 | 3965.38 | 11.98
4 | 011605002001 | 立面块料拆除 | 1、凿除原有墙砖砖面层 2、建筑垃圾外运，运距由投标人自行考虑 3、工程量暂估，实际工程量按实结算 | m2 | 8.00 | 9.52 | 76.16 | 58.40 | 4.80
5 | 011609002001 | 隔断隔墙拆除 | 1、拆除卫生间隔断 2、建筑垃圾外运，运距由投标人综合考虑 | m2 | 169.40 | 4.22 | 714.87 | 542.08 | 50.82
本页小计 | [6 empty] | 5854.93 | 4727.53 | 121.64
【表10.2.2-16】
分部分项工程清单与计价表
单位(专业)工程名称:1#楼卫生间改造-装饰 | [5 empty] | 标段: |  |  | 第2页 共3页
序号 | 项目编码 | 项目名称 | 项目特征 | 计量 单位 | 工程量 | 金 额 (元) |  |  |  |  | 备注
[6 empty] | 综合单价 | 合价 | 其中
[8 empty] | 人工费 | 机械费 | 暂估价
6 | 01B001 | 卫生间镜子拆除 | 1、卫生间镜子拆除 2、建筑垃圾外运，运距由投标人自行考虑 | m2 | 7.20 | 50.00 | 360.00
|  | 翻新改造 |  |  |  |  | 60778.26 | 17973.10 | 15.85
7 | 010904002001 | 楼（地）面涂膜防水 | 地面1： 1、2道1.5厚聚合物防水涂料 | m2 | 4.65 | 54.40 | 252.96 | 36.64
8 | 011108003001 | 块料零星项目 | 地面1： 1、刷纯水泥浆一道(内掺建筑胶); 2、20厚1:2水泥砂浆找找坡,0.5%坡向底油; 3、20厚1:3干硬性水泥砂浆结合层,表面撒水泥粉; 4、10厚300*300防滑地砖面层,满铺(面层为密铺缝宽 1),纯水泥砂浆擦缝(地砖规格、色彩及铺拼花纹与原有地面相同)。 | m2 | 4.65 | 182.57 | 848.95 | 403.20 | 2.05
9 | 011210005001 | 成品隔断 | 1、12mm厚抗倍特板隔断 | m2 | 154.74 | 251.53 | 38921.75 | 6530.03
10 | 011201001001 | 墙面一般抹灰 | 内墙面2： 1、专用界面剂一道 2、15厚DP M5砂浆(1:1:6水泥石灰砂浆)打底抹平、压光,分二次粉刷; 3、工程量暂估，实际工程量按实结算 | m2 | 15.00 | 23.97 | 359.55 | 212.25 | 9.00
本页小计 | [6 empty] | 40743.21 | 7182.12 | 11.05
【表10.2.2-16】
分部分项工程清单与计价表
单位(专业)工程名称:1#楼卫生间改造-装饰 | [5 empty] | 标段: |  |  | 第3页 共3页
序号 | 项目编码 | 项目名称 | 项目特征 | 计量 单位 | 工程量 | 金 额 (元) |  |  |  |  | 备注
[6 empty] | 综合单价 | 合价 | 其中
[8 empty] | 人工费 | 机械费 | 暂估价
11 | 011204003001 | 块料墙面 | 内墙面1（1.5米以下）： 1、喷湿专用界面剂一道 2、15厚1:3水泥砂浆分层压实抹平; 3、5厚砂浆结合层,专用胶泥黏贴10厚面砖(背面刷背胶),白水泥擦缝处理。面砖样式颜色同原有。 4、工程量暂估，实际工程量按实结算 | m2 | 8.00 | 161.03 | 1288.24 | 527.68 | 4.80
12 | 010903002001 | 墙面涂膜防水 | 部位:墙砖修补处 1、2.0厚聚合物水泥防水涂料 2、工程量暂估，实际工程量按实结算 | m2 | 8.00 | 39.23 | 313.84 | 51.84
13 | 011407001001 | 墙面喷刷涂料 | 内墙面2、3： 1、2厚耐水腻子分遍找平 2、无机涂料二度;(男厕蓝色,女厕粉色,粉刷前处样板由业主选定) | m2 | 416.20 | 26.32 | 10954.38 | 6754.93
14 | 011407002001 | 天棚喷刷涂料 | 1、清补基层,满刮水性腻子二度; 2、无机涂料二度;(男厕蓝色,女厕粉色,粉刷前处样板由业主选定) | m2 | 197.80 | 26.32 | 5206.10 | 3210.29
15 | 011505010001 | 梳妆镜子 | 1、梳妆镜子安装 | m2 | 7.20 | 157.29 | 1132.49 | 246.24
16 | 01B002 | 地砖、墙砖面清洗 | 1、1#楼、2#楼地砖、墙砖面清洗，按1项包干计算 | 项 | 1 | 1500.00 | 1500.00
本页小计 | [6 empty] | 20395.05 | 10790.98 | 4.80
合计 | [6 empty] | 66993.19 | 22700.63 | 137.49

## 0_1_表10_2_2-16 施工技术措施项目清单与计价
【表10.2.2-16】
施工技术措施项目清单与计价表
单位(专业)工程名称:1#楼卫生间改造-装饰 | [5 empty] | 标段: |  |  | 第1页 共1页
序号 | 项目编码 | 项目名称 | 项目特征 | 计量 单位 | 工程量 | 金 额 (元) |  |  |  |  | 备注
[6 empty] | 综合单价 | 合价 | 其中
[8 empty] | 人工费 | 机械费 | 暂估价
|  | [请输入分部名称,电子评标勿删] |  |  | 0 |  | 2469.65 | 1056.25 | 85.05
1 | 011701006001 | 满堂脚手架 | 1、满堂脚手架 ~基本层3.6m～5.2m`单独装饰或二次装饰工程，层高在3.6m以内的天棚饰面脚手架 | m2 | 197.80 | 7.43 | 1469.65 | 1056.25 | 85.05
2 | 011703001001 | 垂直运输 | 1、因无电梯，本项目综合考虑材料搬运上楼费用，按1项包干计算 | 项 | 1 | 1000.00 | 1000.00
本页小计 | [6 empty] | 2469.65 | 1056.25 | 85.05
合计 | [6 empty] | 2469.65 | 1056.25 | 85.05

## 0_1_表10_2_2-20 施工组织(总价)措施项目清
【表10.2.2-20】
施工组织（总价）措施项目清单与计价表
工程名称:装饰 |  |  | 标段: | 第1页 共1页
序号 | 项目编号 | 项目名称 | 计算基础 | 费率 (%) | 金额 (元) | 备注
1 | 011707001001 | 安全文明施工费 |  |  | 2583.63
1.1 |  | 安全文明施工基本费 | 定额人工费+定额机械费 | 11.9 | 2583.63
2 | Z01110900801 | 提前竣工增加费 | 定额人工费+定额机械费
3 | 011707004001 | 二次搬运费 | 定额人工费+定额机械费
4 | 011707005001 | 冬雨季施工增加费 | 定额人工费+定额机械费
5 |  | 其他施工组织措施费 | 按相关规定计算
合 计 |  |  |  |  | 2583.63

## 0_1_表10_2_2-21 其他项目清单与计价汇总表
【表10.2.2-21】
其他项目清单与计价汇总表
工程名称:装饰 |  | 标段: | 第1页 共1页
序号 | 项 目 名 称 | 金额(元) | 备注
1 | 暂列金额 | 2343.25 | 明细详见表10.2.2-22
1.1 | 标化工地增加费 |  | 明细详见表10.2.2-22
1.2 | 优质工程增加费 |  | 明细详见表10.2.2-22
1.3 | 其他暂列金额 | 2343.25 | 明细详见表10.2.2-22
2 | 暂估价
2.1 | 材料（设备）暂估价 |  | 明细详见表10.2.2-23
2.2 | 专业工程暂估价 |  | 明细详见表10.2.2-24
2.3 | 专项技术措施暂估价 |  | 明细详见表10.2.2-25
3 | 计日工 |  | 明细详见表10.2.2-26
4 | 总承包服务费 |  | 明细详见表10.2.2-27
合 计 |  | 2343.25 | -

## 0_1_表10_2_2-22 暂列金额明细表
【表10.2.2-22】
暂列金额明细表
工程名称:装饰 |  |  | 标段: | 第1页 共1页
序号 | 项 目 名 称 | 计量单位 | 暂定金额(元) | 备注
1 | 标化工地增加费 | 项
2 | 优质工程增加费 | 项
3 | 其他暂列金额 | 项 | 2343.25 | 估算比例一般不高于5%
3.1 | 其他暂列金额 | 项 | 2343.25
合计 |  |  | 2343.25 | -

## 0_1_表10_2_2-29 主要工日一览表
【表10.2.2-29】
主要工日一览表
工程名称:装饰 |  |  | 标段: |  | 第1页 共1页
序号 | 工日名称（类别） | 单位 | 数 量 | 单价(元) | 合价（元） | 备注
1 | 一类人工 | 工日 | 0.029 | 138.00 | 4.00
2 | 二类人工 | 工日 | 39.369 | 149.00 | 5865.97
3 | 三类人工 | 工日 | 104.584 | 171.00 | 17883.85

## 0_1_表10_2_2-31 主要材料和工程设备一览表
【表10.2.2-31】
主要材料和工程设备一览表
工程名称:装饰 |  |  |  | 标段: |  | 第1页 共1页
序号 | 名称、规格、型号 | 单位 | 数量 | 单价(元) | 合价（元） | 备注
1 | 镀锌铁丝18# | kg | 1.424 | 4.25 | 6.05
2 | 普通硅酸盐水泥PO 42.5综合 | kg | 23.346 | 0.32 | 7.54
3 | 白色硅酸盐水泥425#、二级白度 | kg | 2.170 | 0.63 | 1.36
4 | 黄砂净砂(细砂) | t | 0.017 | 146.00 | 2.45
5 | 干混地面砂浆DS M15.0 | kg | 161.262 | 0.19 | 30.96
6 | 干混地面砂浆DS M20.0 | kg | 161.262 | 0.20 | 32.09
7 | 干混抹灰砂浆DP M5.0 | kg | 393.525 | 0.19 | 75.56
8 | 干混抹灰砂浆DP M15.0 | kg | 209.880 | 0.22 | 45.12
9 | 10厚面砖 | m2 | 8.160 | 58.41 | 476.63
10 | 10厚300*300防滑地砖 | m2 | 4.929 | 58.41 | 287.90
11 | 无机涂料 | kg | 219.321 | 10.62 | 2329.19
12 | 聚合物水泥基复合防水涂料JS I型 | kg | 64.615 | 7.08 | 457.48
13 | 电 | kW·h | 40.159 | 0.88 | 35.34
14 | 水 | m3 | 0.797 | 5.73 | 4.57
15 | 12mm厚抗倍特板隔断 | m2 | 154.740 | 200.00 | 30948.00

## 0_1_表10_2_2-32 主要机械台班一览表
【表10.2.2-32】
主要机械台班一览表
工程名称:装饰 |  |  |  | 标段: | 第1页 共1页
序号 | 机械名称、规格、型号 | 单位 | 数 量 | 单价(元) | 合价（元） | 备注
1 | 轮胎式装载机1.5m3 | 台班 | 0.015 | 749.27 | 11.09
2 | 手持式风动凿岩机 | 台班 | 0.141 | 12.61 | 1.78
3 | 载货汽车4t | 台班 | 0.184 | 458.67 | 84.40
4 | 自卸汽车15t | 台班 | 0.080 | 951.67 | 76.32
5 | 干混砂浆罐式搅拌机20000L | 台班 | 0.028 | 211.41 | 5.88
6 | 电动空气压缩机0.6m3/min | 台班 | 0.276 | 35.76 | 9.87
7 | 内燃空气压缩机3m3/min | 台班 | 0.080 | 404.54 | 32.28

## 0_2_表10_2_2-13 【不含单列】单位(专业)工
【表10.2.2-13】
单位（专业）工程招标控制价费用表
工程名称:2#楼卫生间改造-装饰 |  |  | 标段: | 第1页 共1页
序号 | 费用名称 |  | 计算公式 | 金额 (元) | 备注
1 | 分部分项工程费 |  | ∑(分部分项工程量×综合单价） | 30613.49 | 见表10.2.2-16
1.1 | 其中 | 人工费+机械费 | ∑分部分项（定额人工费+定额机械费） | 5839.97
2 | 措施项目费 |  | （2.1+2.2） | 694.96
2.1 | 施工技术措施项目费 |  | ∑(技措项目工程量×综合单价） |  | 见表10.2.2-16
2.1.1 | 其中 | 人工费+机械费 | ∑技措项目（定额人工费+定额机械费）
2.2 | 施工组织措施项目费 |  | (1.1+2.1.1)×11.9% | 694.96 | 见表10.2.2-20
2.2.1 | 其中 | 安全文明施工基本费 | (1.1+2.1.1)×11.9% | 694.96 | 见表10.2.2-20
3 | 其他项目费 |  | （3.1+3.2+3.3+3.4） | 988.17
3.1 | 暂列金额 |  | 3.1.1+3.1.2+3.1.3 | 988.17 | 见表10.2.2-21
3.1.1 | 其中 | 标化工地增加费 | 按招标文件规定额度列计 |  | 见表10.2.2-22
3.1.2 |  | 优质工程增加费 | 按招标文件规定额度列计 |  | 见表10.2.2-22
3.1.3 |  | 其他暂列金额 | 按招标文件规定额度列计 | 988.17 | 见表10.2.2-22
3.2 | 暂估价 |  | 3.2.1+3.2.2+3.2.3 |  | 见表10.2.2-21
3.2.1 | 其中 | 材料（工程设备）暂估价 | 按招标文件规定额度列计 (或计入综合单价) |  | 见表10.2.2-23
3.2.2 |  | 专业工程暂估价 | 按招标文件规定额度列计 |  | 见表10.2.2-24
3.2.3 |  | 专项技术措施暂估价 | 按招标文件规定额度列计 |  | 见表10.2.2-25
3.3 | 计日工 |  | ∑计日工(暂估数量×综合单价） |  | 见表10.2.2-21
3.4 | 施工总承包服务费 |  | 3.4.1+3.4.2 |  | 见表10.2.2-21
3.4.1 | 其中 | 专业发包工程管理费 | ∑专业发包工程（暂估金额×费率） |  | 见表10.2.2-27
3.4.2 |  | 甲供材料设备管理费 | 甲供材料暂估金额×费率+甲供设备暂估金额×费率 |  | 见表10.2.2-27
4 | 规费 |  | (1.1+2.1.1)×27.92% | 1630.52
5 | 税金 |  | (1+2+3+4)×9% | 3053.44
招标控制价合计 |  |  | 1+2+3+4+5 | 36981.00

## 0_2_表10_2_2-16 分部分项工程清单与计价表
【表10.2.2-16】
分部分项工程清单与计价表
单位(专业)工程名称:2#楼卫生间改造-装饰 | [5 empty] | 标段: |  |  | 第1页 共3页
序号 | 项目编码 | 项目名称 | 项目特征 | 计量 单位 | 工程量 | 金 额 (元) |  |  |  |  | 备注
[6 empty] | 综合单价 | 合价 | 其中
[8 empty] | 人工费 | 机械费 | 暂估价
|  | [请输入分部名称,电子评标勿删] |  |  |  |  | 30613.49 | 6357.23 | 92.14
|  | 拆除工程 |  |  |  |  | 854.02 | 482.55 | 76.62
1 | 011601001002 | 砖砌体拆除 | 1、小便槽踏步站台拆除（高150mm宽300mm长度随小便槽长度） 2、建筑垃圾外运，运距由投标人自行考虑 | m3 | 0.59 | 166.46 | 98.21 | 41.06 | 40.49
2 | 011609002002 | 隔断隔墙拆除 | 1、拆除卫生间隔断 2、建筑垃圾外运，运距由投标人综合考虑 | m2 | 84.42 | 4.22 | 356.25 | 270.14 | 25.33
3 | 011604002002 | 立面抹灰层拆除 | 1、凿除原有空鼓破损墙面面层至基层墙体清理基层 2、建筑垃圾外运，运距由投标人自行考虑 3、工程量暂估 | m2 | 15.00 | 9.56 | 143.40 | 112.95 | 6.00
4 | 011605002002 | 立面块料拆除 | 1、凿除原有墙砖砖面层 2、建筑垃圾外运，运距由投标人自行考虑 | m2 | 8.00 | 9.52 | 76.16 | 58.40 | 4.80
5 | 01B003 | 卫生间镜子拆除 | 1、卫生间镜子拆除 2、建筑垃圾外运，运距由投标人自行考虑 | m2 | 3.60 | 50.00 | 180.00
|  | 翻新改造 |  |  |  |  | 29759.47 | 5874.68 | 15.52
本页小计 | [6 empty] | 854.02 | 482.55 | 76.62
【表10.2.2-16】
分部分项工程清单与计价表
单位(专业)工程名称:2#楼卫生间改造-装饰 | [5 empty] | 标段: |  |  | 第2页 共3页
序号 | 项目编码 | 项目名称 | 项目特征 | 计量 单位 | 工程量 | 金 额 (元) |  |  |  |  | 备注
[6 empty] | 综合单价 | 合价 | 其中
[8 empty] | 人工费 | 机械费 | 暂估价
6 | 010904002002 | 楼（地）面涂膜防水 | 地面1： 1、2道1.5厚聚合物防水涂料 | m2 | 3.90 | 54.40 | 212.16 | 30.73
7 | 011108003002 | 块料零星项目 | 地面1： 1、刷纯水泥浆一道(内掺建筑胶); 2、20厚1:2水泥砂浆找找坡,0.5%坡向底油; 3、20厚1:3干硬性水泥砂浆结合层,表面撒水泥粉; 4、10厚300*300防滑地砖面层,满铺(面层为密铺缝宽 1),纯水泥砂浆擦缝(地砖规格、色彩及铺拼花纹与原有地面相同)。 | m2 | 3.90 | 182.57 | 712.02 | 338.17 | 1.72
8 | 011210005002 | 成品隔断 | 1、12mm厚抗倍特板隔断 | m2 | 103.02 | 251.53 | 25912.62 | 4347.44
9 | 011201001002 | 墙面一般抹灰 | 内墙面2： 1、专用界面剂一道 2、15厚DP M5砂浆(1:1:6水泥石灰砂浆)打底抹平、压光,分二次粉刷; 3、工程量暂估，实际工程量按实结算 | m2 | 15.00 | 23.97 | 359.55 | 212.25 | 9.00
10 | 011407001002 | 墙面喷刷涂料 | 内墙面2： 1、2厚耐水腻子分遍找平 2、无机涂料二度;(男厕蓝色,女厕粉色,粉刷前处样板由业主选定) | m2 | 15.00 | 26.32 | 394.80 | 243.45
本页小计 | [6 empty] | 27591.15 | 5172.04 | 10.72
【表10.2.2-16】
分部分项工程清单与计价表
单位(专业)工程名称:2#楼卫生间改造-装饰 | [5 empty] | 标段: |  |  | 第3页 共3页
序号 | 项目编码 | 项目名称 | 项目特征 | 计量 单位 | 工程量 | 金 额 (元) |  |  |  |  | 备注
[6 empty] | 综合单价 | 合价 | 其中
[8 empty] | 人工费 | 机械费 | 暂估价
11 | 011204003002 | 块料墙面 | 内墙面1： 1、喷湿专用界面剂一道 2、15厚1:3水泥砂浆分层压实抹平; 3、5厚砂浆结合层,专用胶泥黏贴10厚面砖(背面刷背胶),白水泥擦缝处理。面砖样式颜色同原有。 | m2 | 8.00 | 161.03 | 1288.24 | 527.68 | 4.80
12 | 010903002002 | 墙面涂膜防水 | 内墙1： 1、2.0厚聚合物水泥防水涂料 | m2 | 8.00 | 39.23 | 313.84 | 51.84
13 | 011505010004 | 梳妆镜子 | 1、梳妆镜子安装 | m2 | 3.60 | 157.29 | 566.24 | 123.12
本页小计 | [6 empty] | 2168.32 | 702.64 | 4.80
合计 | [6 empty] | 30613.49 | 6357.23 | 92.14

## 0_2_表10_2_2-16 施工技术措施项目清单与计价
【表10.2.2-16】
施工技术措施项目清单与计价表
单位(专业)工程名称:2#楼卫生间改造-装饰 | [5 empty] | 标段: |  |  | 第1页 共1页
序号 | 项目编码 | 项目名称 | 项目特征 | 计量 单位 | 工程量 | 金 额 (元) |  |  |  |  | 备注
[6 empty] | 综合单价 | 合价 | 其中
[8 empty] | 人工费 | 机械费 | 暂估价
|  | [请输入分部名称,电子评标勿删] |  |  | 0
本页小计
合计

## 0_2_表10_2_2-20 施工组织(总价)措施项目清
【表10.2.2-20】
施工组织（总价）措施项目清单与计价表
工程名称:装饰 |  |  | 标段: | 第1页 共1页
序号 | 项目编号 | 项目名称 | 计算基础 | 费率 (%) | 金额 (元) | 备注
1 | 011707001001 | 安全文明施工费 |  |  | 694.96
1.1 |  | 安全文明施工基本费 | 定额人工费+定额机械费 | 11.9 | 694.96
2 | Z01110900801 | 提前竣工增加费 | 定额人工费+定额机械费
3 | 011707004001 | 二次搬运费 | 定额人工费+定额机械费
4 | 011707005001 | 冬雨季施工增加费 | 定额人工费+定额机械费
5 |  | 其他施工组织措施费 | 按相关规定计算
合 计 |  |  |  |  | 694.96

## 0_2_表10_2_2-21 其他项目清单与计价汇总表
【表10.2.2-21】
其他项目清单与计价汇总表
工程名称:装饰 |  | 标段: | 第1页 共1页
序号 | 项 目 名 称 | 金额(元) | 备注
1 | 暂列金额 | 988.17 | 明细详见表10.2.2-22
1.1 | 标化工地增加费 |  | 明细详见表10.2.2-22
1.2 | 优质工程增加费 |  | 明细详见表10.2.2-22
1.3 | 其他暂列金额 | 988.17 | 明细详见表10.2.2-22
2 | 暂估价
2.1 | 材料（设备）暂估价 |  | 明细详见表10.2.2-23
2.2 | 专业工程暂估价 |  | 明细详见表10.2.2-24
2.3 | 专项技术措施暂估价 |  | 明细详见表10.2.2-25
3 | 计日工 |  | 明细详见表10.2.2-26
4 | 总承包服务费 |  | 明细详见表10.2.2-27
合 计 |  | 988.17 | -

## 0_2_表10_2_2-22 暂列金额明细表
【表10.2.2-22】
暂列金额明细表
工程名称:装饰 |  |  | 标段: | 第1页 共1页
序号 | 项 目 名 称 | 计量单位 | 暂定金额(元) | 备注
1 | 标化工地增加费 | 项
2 | 优质工程增加费 | 项
3 | 其他暂列金额 | 项 | 988.17 | 估算比例一般不高于5%
3.1 | 其他暂列金额 | 项 | 988.17
合计 |  |  | 988.17 | -

## 0_2_表10_2_2-29 主要工日一览表
【表10.2.2-29】
主要工日一览表
工程名称:装饰 |  |  | 标段: |  | 第1页 共1页
序号 | 工日名称（类别） | 单位 | 数 量 | 单价(元) | 合价（元） | 备注
1 | 一类人工 | 工日 | 0.016 | 138.00 | 2.19
2 | 二类人工 | 工日 | 3.779 | 149.00 | 563.09
3 | 三类人工 | 工日 | 33.874 | 171.00 | 5792.47

## 0_2_表10_2_2-31 主要材料和工程设备一览表
【表10.2.2-31】
主要材料和工程设备一览表
工程名称:装饰 |  |  |  | 标段: |  | 第1页 共1页
序号 | 名称、规格、型号 | 单位 | 数量 | 单价(元) | 合价（元） | 备注
1 | 普通硅酸盐水泥PO 42.5综合 | kg | 22.305 | 0.32 | 7.20
2 | 白色硅酸盐水泥425#、二级白度 | kg | 2.086 | 0.63 | 1.31
3 | 黄砂净砂(细砂) | t | 0.017 | 146.00 | 2.45
4 | 干混地面砂浆DS M15.0 | kg | 135.252 | 0.19 | 25.97
5 | 干混地面砂浆DS M20.0 | kg | 135.252 | 0.20 | 26.92
6 | 干混抹灰砂浆DP M5.0 | kg | 393.525 | 0.19 | 75.56
7 | 干混抹灰砂浆DP M15.0 | kg | 209.880 | 0.22 | 45.12
8 | 10厚面砖 | m2 | 8.160 | 58.41 | 476.63
9 | 10厚300*300防滑地砖 | m2 | 4.134 | 58.41 | 241.47
10 | 无机涂料 | kg | 5.358 | 10.62 | 56.90
11 | 聚合物水泥基复合防水涂料JS I型 | kg | 59.890 | 7.08 | 424.02
12 | 电 | kW·h | 26.809 | 0.88 | 23.59
13 | 水 | m3 | 0.526 | 5.73 | 3.02
14 | 12mm厚抗倍特板隔断 | m2 | 103.020 | 200.00 | 20604.00

## 0_2_表10_2_2-32 主要机械台班一览表
【表10.2.2-32】
主要机械台班一览表
工程名称:装饰 |  |  |  | 标段: | 第1页 共1页
序号 | 机械名称、规格、型号 | 单位 | 数 量 | 单价(元) | 合价（元） | 备注
1 | 轮胎式装载机1.5m3 | 台班 | 0.008 | 749.27 | 6.07
2 | 手持式风动凿岩机 | 台班 | 0.119 | 12.61 | 1.50
3 | 自卸汽车15t | 台班 | 0.044 | 951.67 | 41.78
4 | 干混砂浆罐式搅拌机20000L | 台班 | 0.026 | 211.41 | 5.58
5 | 电动空气压缩机0.6m3/min | 台班 | 0.276 | 35.76 | 9.87
6 | 内燃空气压缩机3m3/min | 台班 | 0.067 | 404.54 | 27.23

## 0_3_表10_2_2-13 【不含单列】单位(专业)工
【表10.2.2-13】
单位（专业）工程招标控制价费用表
工程名称:综合楼-装饰 |  |  | 标段: | 第1页 共1页
序号 | 费用名称 |  | 计算公式 | 金额 (元) | 备注
1 | 分部分项工程费 |  | ∑(分部分项工程量×综合单价） | 8276.95 | 见表10.2.2-16
1.1 | 其中 | 人工费+机械费 | ∑分部分项（定额人工费+定额机械费） | 1603.63
2 | 措施项目费 |  | （2.1+2.2） | 660.90
2.1 | 施工技术措施项目费 |  | ∑(技措项目工程量×综合单价） | 434.06 | 见表10.2.2-16
2.1.1 | 其中 | 人工费+机械费 | ∑技措项目（定额人工费+定额机械费） | 302.61
2.2 | 施工组织措施项目费 |  | (1.1+2.1.1)×11.9% | 226.84 | 见表10.2.2-20
2.2.1 | 其中 | 安全文明施工基本费 | (1.1+2.1.1)×11.9% | 226.84 | 见表10.2.2-20
3 | 其他项目费 |  | （3.1+3.2+3.3+3.4） | 284.10
3.1 | 暂列金额 |  | 3.1.1+3.1.2+3.1.3 | 284.10 | 见表10.2.2-21
3.1.1 | 其中 | 标化工地增加费 | 按招标文件规定额度列计 |  | 见表10.2.2-22
3.1.2 |  | 优质工程增加费 | 按招标文件规定额度列计 |  | 见表10.2.2-22
3.1.3 |  | 其他暂列金额 | 按招标文件规定额度列计 | 284.10 | 见表10.2.2-22
3.2 | 暂估价 |  | 3.2.1+3.2.2+3.2.3 |  | 见表10.2.2-21
3.2.1 | 其中 | 材料（工程设备）暂估价 | 按招标文件规定额度列计 (或计入综合单价) |  | 见表10.2.2-23
3.2.2 |  | 专业工程暂估价 | 按招标文件规定额度列计 |  | 见表10.2.2-24
3.2.3 |  | 专项技术措施暂估价 | 按招标文件规定额度列计 |  | 见表10.2.2-25
3.3 | 计日工 |  | ∑计日工(暂估数量×综合单价） |  | 见表10.2.2-21
3.4 | 施工总承包服务费 |  | 3.4.1+3.4.2 |  | 见表10.2.2-21
3.4.1 | 其中 | 专业发包工程管理费 | ∑专业发包工程（暂估金额×费率） |  | 见表10.2.2-27
3.4.2 |  | 甲供材料设备管理费 | 甲供材料暂估金额×费率+甲供设备暂估金额×费率 |  | 见表10.2.2-27
4 | 规费 |  | (1.1+2.1.1)×27.92% | 532.22
5 | 税金 |  | (1+2+3+4)×9% | 877.88
招标控制价合计 |  |  | 1+2+3+4+5 | 10632.00

## 0_3_表10_2_2-16 分部分项工程清单与计价表
【表10.2.2-16】
分部分项工程清单与计价表
单位(专业)工程名称:综合楼-装饰 | [5 empty] | 标段: |  |  | 第1页 共1页
序号 | 项目编码 | 项目名称 | 项目特征 | 计量 单位 | 工程量 | 金 额 (元) |  |  |  |  | 备注
[6 empty] | 综合单价 | 合价 | 其中
[8 empty] | 人工费 | 机械费 | 暂估价
|  | [请输入分部名称,电子评标勿删] |  |  |  |  | 8276.95 | 1768.96
[7 empty] | 8276.95 | 1768.96
1 | 011302001001 | 吊顶天棚 | 1、T型铝合金龙骨; 2、主龙骨中距1200; 3、次龙骨中距600; 4、覆面板为1厚600X600铝扣板(吊顶离地2700mm) | m2 | 58.42 | 141.68 | 8276.95 | 1768.96
本页小计 | [6 empty] | 8276.95 | 1768.96
合计 | [6 empty] | 8276.95 | 1768.96

## 0_3_表10_2_2-16 施工技术措施项目清单与计价
【表10.2.2-16】
施工技术措施项目清单与计价表
单位(专业)工程名称:综合楼-装饰 | [5 empty] | 标段: |  |  | 第1页 共1页
序号 | 项目编码 | 项目名称 | 项目特征 | 计量 单位 | 工程量 | 金 额 (元) |  |  |  |  | 备注
[6 empty] | 综合单价 | 合价 | 其中
[8 empty] | 人工费 | 机械费 | 暂估价
|  | [请输入分部名称,电子评标勿删] |  |  |  |  | 434.06 | 311.96 | 25.12
1 | 011701006002 | 满堂脚手架 | 1、满堂脚手架 ~基本层3.6m～5.2m`单独装饰或二次装饰工程，层高在3.6m以内的天棚饰面脚手架 | m2 | 58.42 | 7.43 | 434.06 | 311.96 | 25.12
本页小计 | [6 empty] | 434.06 | 311.96 | 25.12
合计 | [6 empty] | 434.06 | 311.96 | 25.12

## 0_3_表10_2_2-20 施工组织(总价)措施项目清
【表10.2.2-20】
施工组织（总价）措施项目清单与计价表
工程名称:装饰 |  |  | 标段: | 第1页 共1页
序号 | 项目编号 | 项目名称 | 计算基础 | 费率 (%) | 金额 (元) | 备注
1 | 011707001001 | 安全文明施工费 |  |  | 226.84
1.1 |  | 安全文明施工基本费 | 定额人工费+定额机械费 | 11.9 | 226.84
2 | Z01110900801 | 提前竣工增加费 | 定额人工费+定额机械费
3 | 011707004001 | 二次搬运费 | 定额人工费+定额机械费
4 | 011707005001 | 冬雨季施工增加费 | 定额人工费+定额机械费
5 |  | 其他施工组织措施费 | 按相关规定计算
合 计 |  |  |  |  | 226.84

## 0_3_表10_2_2-21 其他项目清单与计价汇总表
【表10.2.2-21】
其他项目清单与计价汇总表
工程名称:装饰 |  | 标段: | 第1页 共1页
序号 | 项 目 名 称 | 金额(元) | 备注
1 | 暂列金额 | 284.10 | 明细详见表10.2.2-22
1.1 | 标化工地增加费 |  | 明细详见表10.2.2-22
1.2 | 优质工程增加费 |  | 明细详见表10.2.2-22
1.3 | 其他暂列金额 | 284.10 | 明细详见表10.2.2-22
2 | 暂估价
2.1 | 材料（设备）暂估价 |  | 明细详见表10.2.2-23
2.2 | 专业工程暂估价 |  | 明细详见表10.2.2-24
2.3 | 专项技术措施暂估价 |  | 明细详见表10.2.2-25
3 | 计日工 |  | 明细详见表10.2.2-26
4 | 总承包服务费 |  | 明细详见表10.2.2-27
合 计 |  | 284.10 | -

## 0_3_表10_2_2-22 暂列金额明细表
【表10.2.2-22】
暂列金额明细表
工程名称:装饰 |  |  | 标段: | 第1页 共1页
序号 | 项 目 名 称 | 计量单位 | 暂定金额(元) | 备注
1 | 标化工地增加费 | 项
2 | 优质工程增加费 | 项
3 | 其他暂列金额 | 项 | 284.10 | 估算比例一般不高于5%
3.1 | 其他暂列金额 | 项 | 284.10
合计 |  |  | 284.10 | -

## 0_3_表10_2_2-29 主要工日一览表
【表10.2.2-29】
主要工日一览表
工程名称:装饰 |  |  | 标段: |  | 第1页 共1页
序号 | 工日名称（类别） | 单位 | 数 量 | 单价(元) | 合价（元） | 备注
1 | 二类人工 | 工日 | 2.093 | 149.00 | 311.80
2 | 三类人工 | 工日 | 10.345 | 171.00 | 1769.00

## 0_3_表10_2_2-31 主要材料和工程设备一览表
【表10.2.2-31】
主要材料和工程设备一览表
工程名称:装饰 |  |  |  | 标段: |  | 第1页 共1页
序号 | 名称、规格、型号 | 单位 | 数量 | 单价(元) | 合价（元） | 备注
1 | 镀锌铁丝18# | kg | 0.421 | 4.25 | 1.79
2 | 1厚600X600铝扣板 | m2 | 60.173 | 83.50 | 5024.41

## 0_3_表10_2_2-32 主要机械台班一览表
【表10.2.2-32】
主要机械台班一览表
工程名称:装饰 |  |  |  | 标段: | 第1页 共1页
序号 | 机械名称、规格、型号 | 单位 | 数 量 | 单价(元) | 合价（元） | 备注
1 | 载货汽车4t | 台班 | 0.054 | 458.67 | 24.91

## 0_4_表10_2_2-13 【不含单列】单位(专业)工
【表10.2.2-13】
单位（专业）工程招标控制价费用表
工程名称:1#教学楼卫生间-电气 |  |  | 标段: | 第1页 共1页
序号 | 费用名称 |  | 计算公式 | 金额 (元) | 备注
1 | 分部分项工程费 |  | ∑(分部分项工程量×综合单价） | 5061.92 | 见表10.2.2-16
1.1 | 其中 | 人工费+机械费 | ∑分部分项（定额人工费+定额机械费） | 822.44
2 | 措施项目费 |  | （2.1+2.2） | 111.52
2.1 | 施工技术措施项目费 |  | ∑(技措项目工程量×综合单价） | 37.76 | 见表10.2.2-16
2.1.1 | 其中 | 人工费+机械费 | ∑技措项目（定额人工费+定额机械费） | 8.23
2.2 | 施工组织措施项目费 |  | (1.1+2.1.1)×8.88% | 73.76 | 见表10.2.2-20
2.2.1 | 其中 | 安全文明施工基本费 | (1.1+2.1.1)×8.88% | 73.76 | 见表10.2.2-20
3 | 其他项目费 |  | （3.1+3.2+3.3+3.4） | 162.84
3.1 | 暂列金额 |  | 3.1.1+3.1.2+3.1.3 | 162.84 | 见表10.2.2-21
3.1.1 | 其中 | 标化工地增加费 | 按招标文件规定额度列计 |  | 见表10.2.2-22
3.1.2 |  | 优质工程增加费 | 按招标文件规定额度列计 |  | 见表10.2.2-22
3.1.3 |  | 其他暂列金额 | 按招标文件规定额度列计 | 162.84 | 见表10.2.2-22
3.2 | 暂估价 |  | 3.2.1+3.2.2+3.2.3 |  | 见表10.2.2-21
3.2.1 | 其中 | 材料（工程设备）暂估价 | 按招标文件规定额度列计 (或计入综合单价) |  | 见表10.2.2-23
3.2.2 |  | 专业工程暂估价 | 按招标文件规定额度列计 |  | 见表10.2.2-24
3.2.3 |  | 专项技术措施暂估价 | 按招标文件规定额度列计 |  | 见表10.2.2-25
3.3 | 计日工 |  | ∑计日工(暂估数量×综合单价） |  | 见表10.2.2-21
3.4 | 施工总承包服务费 |  | 3.4.1+3.4.2 |  | 见表10.2.2-21
3.4.1 | 其中 | 专业发包工程管理费 | ∑专业发包工程（暂估金额×费率） |  | 见表10.2.2-27
3.4.2 |  | 甲供材料设备管理费 | 甲供材料暂估金额×费率+甲供设备暂估金额×费率 |  | 见表10.2.2-27
4 | 规费 |  | (1.1+2.1.1)×30.63% | 254.43
5 | 税金 |  | (1+2+3+4)×9% | 503.16
招标控制价合计 |  |  | 1+2+3+4+5 | 6094.00

## 0_4_表10_2_2-16 分部分项工程清单与计价表
【表10.2.2-16】
分部分项工程清单与计价表
单位(专业)工程名称:1#教学楼卫生间-电气 | [5 empty] | 标段: |  |  | 第1页 共1页
序号 | 项目编码 | 项目名称 | 项目特征 | 计量 单位 | 工程量 | 金 额 (元) |  |  |  |  | 备注
[6 empty] | 综合单价 | 合价 | 其中
[8 empty] | 人工费 | 机械费 | 暂估价
|  | 电气 |  |  |  |  | 5061.92 | 907.28
1 | 030411001001 | 配管 | 1.名称：线缆保护管； 2.材质、规格：JDG导管（热镀锌）G20*1.6； 3.配置形式：砖、混凝土结构明配； 4.接地要求：按施工验收规范要求。 | m | 60.00 | 14.37 | 862.20 | 413.40
2 | 030411004001 | 配线 | 1.名称：铜芯低烟无卤电线； 2.配线形式：管内穿线； 3.配线型号、规格：WDZB1-BYJ-2.5； 4.配线线制：照明线。 | m | 120.00 | 4.47 | 536.40 | 80.40
3 | 030411004002 | 配线 | 1.名称：铜芯低烟无卤软电线； 2.配线形式：管内穿线； 3.配线型号、规格：WDZB1-BYJR-2.5； 4.配线线制：照明线。 | m | 60.00 | 4.81 | 288.60 | 40.20
4 | 030412005001 | 荧光灯 | 1.荧光灯名称：LED平板灯 2.规 格：600*600 40W 3.安装形式：吸顶式安装 4.备注：采用业主推荐品牌。 | 套 | 16 | 179.67 | 2874.72 | 373.28
5 | 03B001 | 原有灯具拆除 | 1.原有灯具拆除及外运一项包干 | 项 | 1 | 500.00 | 500.00
本页小计 | [6 empty] | 5061.92 | 907.28
合计 | [6 empty] | 5061.92 | 907.28

## 0_4_表10_2_2-16 施工技术措施项目清单与计价
【表10.2.2-16】
施工技术措施项目清单与计价表
单位(专业)工程名称:1#教学楼卫生间-电气 | [5 empty] | 标段: |  |  | 第1页 共1页
序号 | 项目编码 | 项目名称 | 项目特征 | 计量 单位 | 工程量 | 金 额 (元) |  |  |  |  | 备注
[6 empty] | 综合单价 | 合价 | 其中
[8 empty] | 人工费 | 机械费 | 暂估价
|  | [请输入分部名称,电子评标勿删] |  |  | 0 |  | 37.76 | 9.08
1 | 031301017001 | 脚手架搭拆 | 1.脚手架搭拆费第四册 | 项 | 1 | 37.76 | 37.76 | 9.08
本页小计 | [6 empty] | 37.76 | 9.08
合计 | [6 empty] | 37.76 | 9.08

## 0_4_表10_2_2-20 施工组织(总价)措施项目清
【表10.2.2-20】
施工组织（总价）措施项目清单与计价表
工程名称:电气 |  |  | 标段: | 第1页 共1页
序号 | 项目编号 | 项目名称 | 计算基础 | 费率 (%) | 金额 (元) | 备注
1 | 031302001001 | 安全文明施工费 |  |  | 73.76
1.1 |  | 安全文明施工基本费 | 定额人工费+定额机械费 | 8.88 | 73.76
2 | Z03130200801 | 提前竣工增加费 | 定额人工费+定额机械费
3 | 031302004001 | 二次搬运费 | 定额人工费+定额机械费
4 | 031302005001 | 冬雨季施工增加费 | 定额人工费+定额机械费
5 |  | 其他施工组织措施费 | 按相关规定计算
合 计 |  |  |  |  | 73.76

## 0_4_表10_2_2-21 其他项目清单与计价汇总表
【表10.2.2-21】
其他项目清单与计价汇总表
工程名称:电气 |  | 标段: | 第1页 共1页
序号 | 项 目 名 称 | 金额(元) | 备注
1 | 暂列金额 | 162.84 | 明细详见表10.2.2-22
1.1 | 标化工地增加费 |  | 明细详见表10.2.2-22
1.2 | 优质工程增加费 |  | 明细详见表10.2.2-22
1.3 | 其他暂列金额 | 162.84 | 明细详见表10.2.2-22
2 | 暂估价
2.1 | 材料（设备）暂估价 |  | 明细详见表10.2.2-23
2.2 | 专业工程暂估价 |  | 明细详见表10.2.2-24
2.3 | 专项技术措施暂估价 |  | 明细详见表10.2.2-25
3 | 计日工 |  | 明细详见表10.2.2-26
4 | 总承包服务费 |  | 明细详见表10.2.2-27
合 计 |  | 162.84 | -

## 0_4_表10_2_2-22 暂列金额明细表
【表10.2.2-22】
暂列金额明细表
工程名称:电气 |  |  | 标段: | 第1页 共1页
序号 | 项 目 名 称 | 计量单位 | 暂定金额(元) | 备注
1 | 标化工地增加费 | 项
2 | 优质工程增加费 | 项
3 | 其他暂列金额 | 项 | 162.84 | 估算比例一般不高于5%
3.1 | 其他暂列金额 | 项 | 162.84
合计 |  |  | 162.84 | -

## 0_4_表10_2_2-29 主要工日一览表
【表10.2.2-29】
主要工日一览表
工程名称:电气 |  |  | 标段: |  | 第1页 共1页
序号 | 工日名称（类别） | 单位 | 数 量 | 单价(元) | 合价（元） | 备注
1 | 二类人工 | 工日 | 6.155 | 149.00 | 917.11

## 0_4_表10_2_2-31 主要材料和工程设备一览表
【表10.2.2-31】
主要材料和工程设备一览表
工程名称:电气 |  |  |  | 标段: |  | 第1页 共1页
序号 | 名称、规格、型号 | 单位 | 数量 | 单价(元) | 合价（元） | 备注
1 | 镀锌铁丝φ1.2-1.8 | kg | 0.240 | 4.25 | 1.02
2 | 铜芯塑料绝缘线BV2.5 | m | 17.104 | 2.59 | 44.21
3 | 铜芯塑料绝缘线BVR4 | m | 1.920 | 4.52 | 8.67
4 | LED平板灯600*600 40W | 套 | 16.160 | 145.00 | 2343.20
5 | 铜芯低烟无卤电线WDZB1-BYJ-2.5 | m | 139.200 | 3.11 | 432.26
6 | 铜芯低烟无卤软电线WDZB1-BYJR-2.5 | m | 69.600 | 3.40 | 236.42
7 | JDG电线套管(镀锌)G20*1.6 | m | 61.800 | 4.03 | 249.05
8 | 原有灯具拆除 | 项 | 1.000 | 500.00 | 500.00

## 0_4_表10_2_2-32 主要机械台班一览表
【表10.2.2-32】
主要机械台班一览表
工程名称:电气 |  |  |  | 标段: | 第1页 共1页
序号 | 机械名称、规格、型号 | 单位 | 数 量 | 单价(元) | 合价（元） | 备注

## 0_5_表10_2_2-13 【不含单列】单位(专业)工
【表10.2.2-13】
单位（专业）工程招标控制价费用表
工程名称:1#教学楼卫生间-水施 |  |  | 标段: | 第1页 共1页
序号 | 费用名称 |  | 计算公式 | 金额 (元) | 备注
1 | 分部分项工程费 |  | ∑(分部分项工程量×综合单价） | 42062.42 | 见表10.2.2-16
1.1 | 其中 | 人工费+机械费 | ∑分部分项（定额人工费+定额机械费） | 2026.36
2 | 措施项目费 |  | （2.1+2.2） | 298.16
2.1 | 施工技术措施项目费 |  | ∑(技措项目工程量×综合单价） | 115.98 | 见表10.2.2-16
2.1.1 | 其中 | 人工费+机械费 | ∑技措项目（定额人工费+定额机械费） | 25.27
2.2 | 施工组织措施项目费 |  | (1.1+2.1.1)×8.88% | 182.18 | 见表10.2.2-20
2.2.1 | 其中 | 安全文明施工基本费 | (1.1+2.1.1)×8.88% | 182.18 | 见表10.2.2-20
3 | 其他项目费 |  | （3.1+3.2+3.3+3.4） | 1289.67
3.1 | 暂列金额 |  | 3.1.1+3.1.2+3.1.3 | 1289.67 | 见表10.2.2-21
3.1.1 | 其中 | 标化工地增加费 | 按招标文件规定额度列计 |  | 见表10.2.2-22
3.1.2 |  | 优质工程增加费 | 按招标文件规定额度列计 |  | 见表10.2.2-22
3.1.3 |  | 其他暂列金额 | 按招标文件规定额度列计 | 1289.67 | 见表10.2.2-22
3.2 | 暂估价 |  | 3.2.1+3.2.2+3.2.3 |  | 见表10.2.2-21
3.2.1 | 其中 | 材料（工程设备）暂估价 | 按招标文件规定额度列计 (或计入综合单价) |  | 见表10.2.2-23
3.2.2 |  | 专业工程暂估价 | 按招标文件规定额度列计 |  | 见表10.2.2-24
3.2.3 |  | 专项技术措施暂估价 | 按招标文件规定额度列计 |  | 见表10.2.2-25
3.3 | 计日工 |  | ∑计日工(暂估数量×综合单价） |  | 见表10.2.2-21
3.4 | 施工总承包服务费 |  | 3.4.1+3.4.2 |  | 见表10.2.2-21
3.4.1 | 其中 | 专业发包工程管理费 | ∑专业发包工程（暂估金额×费率） |  | 见表10.2.2-27
3.4.2 |  | 甲供材料设备管理费 | 甲供材料暂估金额×费率+甲供设备暂估金额×费率 |  | 见表10.2.2-27
4 | 规费 |  | (1.1+2.1.1)×30.63% | 628.41
5 | 税金 |  | (1+2+3+4)×9% | 3985.08
招标控制价合计 |  |  | 1+2+3+4+5 | 48264.00

## 0_5_表10_2_2-16 分部分项工程清单与计价表
【表10.2.2-16】
分部分项工程清单与计价表
单位(专业)工程名称:1#教学楼卫生间-水施 | [5 empty] | 标段: |  |  | 第1页 共2页
序号 | 项目编码 | 项目名称 | 项目特征 | 计量 单位 | 工程量 | 金 额 (元) |  |  |  |  | 备注
[6 empty] | 综合单价 | 合价 | 其中
[8 empty] | 人工费 | 机械费 | 暂估价
|  | 水施 |  |  |  |  | 42062.42 | 2231.80 | 4.40
1 | 031001006001 | 塑料管 | 1.安装部位：室内给水 2.介质：给水 3.材质、规格：聚丙烯(PP-R)冷水管 S4 DN15(De20*2.3) 4.连接形式：热熔连接(含管件) 5.压力试验及吹、洗设计要求：管道消毒、水压试验及水冲洗 | m | 40.00 | 15.10 | 604.00 | 288.40 | 4.40
2 | 031004006001 | 大便器 | 1.304不锈钢蹲坑水箱安装 | 组 | 46 | 268.21 | 12337.66 | 1634.84
3 | 031004007001 | 小便器 | 1.名称：304成品不锈钢一体式小便槽 接原有感应+原有水箱 2.规格：3500*400*1000 | 组 | 1 | 3880.91 | 3880.91 | 26.30
4 | 031004007002 | 小便器 | 1.名称：304成品不锈钢一体式小便槽 接原有感应+原有水箱 2.规格：4000*400*1000 | 组 | 3 | 4284.91 | 12854.73 | 78.90
5 | 031004008001 | 其他成品卫生器具 | 1.材质：304不锈钢一体式拖把槽 2.规格：80*60*175（带1个水龙头、4个拖把挂钩高架） | 组 | 2 | 825.48 | 1650.96 | 50.84
6 | 031004008002 | 其他成品卫生器具 | 1.材质：304不锈钢一体式拖把槽 2.规格：150*60*175（带2个水龙头、7个拖把挂钩高架） | 组 | 6 | 1372.36 | 8234.16 | 152.52
7 | 03B002 | 原有卫生洁具拆除 | 1.原有卫生洁具拆除及垃圾外运一项包干 | 项 | 1 | 2000.00 | 2000.00
本页小计 | [6 empty] | 41562.42 | 2231.80 | 4.40
【表10.2.2-16】
分部分项工程清单与计价表
单位(专业)工程名称:1#教学楼卫生间-水施 | [5 empty] | 标段: |  |  | 第2页 共2页
序号 | 项目编码 | 项目名称 | 项目特征 | 计量 单位 | 工程量 | 金 额 (元) |  |  |  |  | 备注
[6 empty] | 综合单价 | 合价 | 其中
[8 empty] | 人工费 | 机械费 | 暂估价
8 | 03B003 | 原有排污管道疏通 | 1.原有排污管道疏通 | 项 | 1 | 500.00 | 500.00
本页小计 | [6 empty] | 500.00
合计 | [6 empty] | 42062.42 | 2231.80 | 4.40

## 0_5_表10_2_2-16 施工技术措施项目清单与计价
【表10.2.2-16】
施工技术措施项目清单与计价表
单位(专业)工程名称:1#教学楼卫生间-水施 | [5 empty] | 标段: |  |  | 第1页 共1页
序号 | 项目编码 | 项目名称 | 项目特征 | 计量 单位 | 工程量 | 金 额 (元) |  |  |  |  | 备注
[6 empty] | 综合单价 | 合价 | 其中
[8 empty] | 人工费 | 机械费 | 暂估价
|  | [请输入分部名称,电子评标勿删] |  |  | 0 |  | 115.98 | 27.89
1 | 031301017002 | 脚手架搭拆 | 1.脚手架搭拆费第十册 | 项 | 1 | 115.98 | 115.98 | 27.89
本页小计 | [6 empty] | 115.98 | 27.89
合计 | [6 empty] | 115.98 | 27.89

## 0_5_表10_2_2-20 施工组织(总价)措施项目清
【表10.2.2-20】
施工组织（总价）措施项目清单与计价表
工程名称:水施 |  |  | 标段: | 第1页 共1页
序号 | 项目编号 | 项目名称 | 计算基础 | 费率 (%) | 金额 (元) | 备注
1 | 031302001001 | 安全文明施工费 |  |  | 182.18
1.1 |  | 安全文明施工基本费 | 定额人工费+定额机械费 | 8.88 | 182.18
2 | Z03130200801 | 提前竣工增加费 | 定额人工费+定额机械费
3 | 031302004001 | 二次搬运费 | 定额人工费+定额机械费
4 | 031302005001 | 冬雨季施工增加费 | 定额人工费+定额机械费
5 |  | 其他施工组织措施费 | 按相关规定计算
合 计 |  |  |  |  | 182.18

## 0_5_表10_2_2-21 其他项目清单与计价汇总表
【表10.2.2-21】
其他项目清单与计价汇总表
工程名称:水施 |  | 标段: | 第1页 共1页
序号 | 项 目 名 称 | 金额(元) | 备注
1 | 暂列金额 | 1289.67 | 明细详见表10.2.2-22
1.1 | 标化工地增加费 |  | 明细详见表10.2.2-22
1.2 | 优质工程增加费 |  | 明细详见表10.2.2-22
1.3 | 其他暂列金额 | 1289.67 | 明细详见表10.2.2-22
2 | 暂估价
2.1 | 材料（设备）暂估价 |  | 明细详见表10.2.2-23
2.2 | 专业工程暂估价 |  | 明细详见表10.2.2-24
2.3 | 专项技术措施暂估价 |  | 明细详见表10.2.2-25
3 | 计日工 |  | 明细详见表10.2.2-26
4 | 总承包服务费 |  | 明细详见表10.2.2-27
合 计 |  | 1289.67 | -

## 0_5_表10_2_2-22 暂列金额明细表
【表10.2.2-22】
暂列金额明细表
工程名称:水施 |  |  | 标段: | 第1页 共1页
序号 | 项 目 名 称 | 计量单位 | 暂定金额(元) | 备注
1 | 标化工地增加费 | 项
2 | 优质工程增加费 | 项
3 | 其他暂列金额 | 项 | 1289.67 | 估算比例一般不高于5%
3.1 | 其他暂列金额 | 项 | 1289.67
合计 |  |  | 1289.67 | -

## 0_5_表10_2_2-29 主要工日一览表
【表10.2.2-29】
主要工日一览表
工程名称:水施 |  |  | 标段: |  | 第1页 共1页
序号 | 工日名称（类别） | 单位 | 数 量 | 单价(元) | 合价（元） | 备注
1 | 二类人工 | 工日 | 15.164 | 149.00 | 2259.41

## 0_5_表10_2_2-31 主要材料和工程设备一览表
【表10.2.2-31】
主要材料和工程设备一览表
工程名称:水施 |  |  |  | 标段: |  | 第1页 共1页
序号 | 名称、规格、型号 | 单位 | 数量 | 单价(元) | 合价（元） | 备注
1 | 电 | kW·h | 6.584 | 0.88 | 5.79
2 | 水 | m3 | 0.032 | 5.73 | 0.18
3 | 排水栓带链堵 | 套 | 8.080 | 13.92 | 112.47
4 | 长颈水嘴DN15 | 个 | 14.140 | 11.46 | 162.04
5 | 聚丙烯(PP-R)冷水管S4 DN15(De20*2.3) | m | 40.640 | 3.07 | 124.76
6 | 304不锈钢一体式拖把槽80*60*175（带1个水龙头、4个拖把挂钩高架） | 个 | 2.020 | 750.00 | 1515.00
7 | 304不锈钢一体式拖把槽150*60*175（带2个水龙头、7个拖把挂钩高架） | 个 | 6.060 | 1280.00 | 7756.80
8 | 304成品不锈钢一体式小便槽4000*400*1000 | 个 | 3.030 | 4200.00 | 12726.00
9 | 304成品不锈钢一体式小便槽3500*400*1000 | 个 | 1.010 | 3800.00 | 3838.00
10 | 304不锈钢蹲坑水箱 | 个 | 46.000 | 213.00 | 9798.00
11 | 水 | m3 | 1.700 | 5.73 | 9.74
12 | 原有卫生洁具拆除 | 项 | 1.000 | 2000.00 | 2000.00
13 | 原有排污管道疏通 | 项 | 1.000 | 500.00 | 500.00

## 0_5_表10_2_2-32 主要机械台班一览表
【表10.2.2-32】
主要机械台班一览表
工程名称:水施 |  |  |  | 标段: | 第1页 共1页
序号 | 机械名称、规格、型号 | 单位 | 数 量 | 单价(元) | 合价（元） | 备注
1 | 其他机械费 | 元 | 4.200 | 1.02 | 4.28
2 | 试压泵3MPa | 台班 | 0.004 | 19.93 | 0.08

## 0_6_表10_2_2-13 【不含单列】单位(专业)工
【表10.2.2-13】
单位（专业）工程招标控制价费用表
工程名称:2#教学楼卫生间-水施 |  |  | 标段: | 第1页 共1页
序号 | 费用名称 |  | 计算公式 | 金额 (元) | 备注
1 | 分部分项工程费 |  | ∑(分部分项工程量×综合单价） | 16969.74 | 见表10.2.2-16
1.1 | 其中 | 人工费+机械费 | ∑分部分项（定额人工费+定额机械费） | 417.32
2 | 措施项目费 |  | （2.1+2.2） | 61.45
2.1 | 施工技术措施项目费 |  | ∑(技措项目工程量×综合单价） | 23.93 | 见表10.2.2-16
2.1.1 | 其中 | 人工费+机械费 | ∑技措项目（定额人工费+定额机械费） | 5.22
2.2 | 施工组织措施项目费 |  | (1.1+2.1.1)×8.88% | 37.52 | 见表10.2.2-20
2.2.1 | 其中 | 安全文明施工基本费 | (1.1+2.1.1)×8.88% | 37.52 | 见表10.2.2-20
3 | 其他项目费 |  | （3.1+3.2+3.3+3.4） | 514.82
3.1 | 暂列金额 |  | 3.1.1+3.1.2+3.1.3 | 514.82 | 见表10.2.2-21
3.1.1 | 其中 | 标化工地增加费 | 按招标文件规定额度列计 |  | 见表10.2.2-22
3.1.2 |  | 优质工程增加费 | 按招标文件规定额度列计 |  | 见表10.2.2-22
3.1.3 |  | 其他暂列金额 | 按招标文件规定额度列计 | 514.82 | 见表10.2.2-22
3.2 | 暂估价 |  | 3.2.1+3.2.2+3.2.3 |  | 见表10.2.2-21
3.2.1 | 其中 | 材料（工程设备）暂估价 | 按招标文件规定额度列计 (或计入综合单价) |  | 见表10.2.2-23
3.2.2 |  | 专业工程暂估价 | 按招标文件规定额度列计 |  | 见表10.2.2-24
3.2.3 |  | 专项技术措施暂估价 | 按招标文件规定额度列计 |  | 见表10.2.2-25
3.3 | 计日工 |  | ∑计日工(暂估数量×综合单价） |  | 见表10.2.2-21
3.4 | 施工总承包服务费 |  | 3.4.1+3.4.2 |  | 见表10.2.2-21
3.4.1 | 其中 | 专业发包工程管理费 | ∑专业发包工程（暂估金额×费率） |  | 见表10.2.2-27
3.4.2 |  | 甲供材料设备管理费 | 甲供材料暂估金额×费率+甲供设备暂估金额×费率 |  | 见表10.2.2-27
4 | 规费 |  | (1.1+2.1.1)×30.63% | 129.42
5 | 税金 |  | (1+2+3+4)×9% | 1590.79
招标控制价合计 |  |  | 1+2+3+4+5 | 19266.00

## 0_6_表10_2_2-16 分部分项工程清单与计价表
【表10.2.2-16】
分部分项工程清单与计价表
单位(专业)工程名称:2#教学楼卫生间-水施 | [5 empty] | 标段: |  |  | 第1页 共1页
序号 | 项目编码 | 项目名称 | 项目特征 | 计量 单位 | 工程量 | 金 额 (元) |  |  |  |  | 备注
[6 empty] | 综合单价 | 合价 | 其中
[8 empty] | 人工费 | 机械费 | 暂估价
|  | 水施 |  |  |  |  | 16969.74 | 460.60
1 | 031004006002 | 大便器 | 1.更换1#教学楼拆下来的蹲坑水箱（暂定） | 组 | 10 | 55.21 | 552.10 | 355.40
2 | 031004007001 | 小便器 | 1.名称：304成品不锈钢一体式小便槽 接原有感应+原有水箱 2.规格：2500*400*1000 | 组 | 1 | 3274.91 | 3274.91 | 26.30
3 | 031004007002 | 小便器 | 1.名称：304成品不锈钢一体式小便槽 接原有感应+原有水箱 2.规格：3500*400*1000 | 组 | 3 | 3880.91 | 11642.73 | 78.90
4 | 03B004 | 原有小便槽、及蹲坑水箱拆除 | 1.原有小便槽、及蹲坑水箱拆除及外运一项包干 | 项 | 1 | 1000.00 | 1000.00
5 | 03B005 | 原有排污管道疏通 | 1.原有排污管道疏通 | 项 | 1 | 500.00 | 500.00
本页小计 | [6 empty] | 16969.74 | 460.60
合计 | [6 empty] | 16969.74 | 460.60

## 0_6_表10_2_2-16 施工技术措施项目清单与计价
【表10.2.2-16】
施工技术措施项目清单与计价表
单位(专业)工程名称:2#教学楼卫生间-水施 | [5 empty] | 标段: |  |  | 第1页 共1页
序号 | 项目编码 | 项目名称 | 项目特征 | 计量 单位 | 工程量 | 金 额 (元) |  |  |  |  | 备注
[6 empty] | 综合单价 | 合价 | 其中
[8 empty] | 人工费 | 机械费 | 暂估价
|  | [请输入分部名称,电子评标勿删] |  |  | 0 |  | 23.93 | 5.76
1 | 031301017003 | 脚手架搭拆 | 1.脚手架搭拆费第十册 | 项 | 1 | 23.93 | 23.93 | 5.76
本页小计 | [6 empty] | 23.93 | 5.76
合计 | [6 empty] | 23.93 | 5.76

## 0_6_表10_2_2-20 施工组织(总价)措施项目清
【表10.2.2-20】
施工组织（总价）措施项目清单与计价表
工程名称:水施 |  |  | 标段: | 第1页 共1页
序号 | 项目编号 | 项目名称 | 计算基础 | 费率 (%) | 金额 (元) | 备注
1 | 031302001001 | 安全文明施工费 |  |  | 37.52
1.1 |  | 安全文明施工基本费 | 定额人工费+定额机械费 | 8.88 | 37.52
2 | Z03130200801 | 提前竣工增加费 | 定额人工费+定额机械费
3 | 031302004001 | 二次搬运费 | 定额人工费+定额机械费
4 | 031302005001 | 冬雨季施工增加费 | 定额人工费+定额机械费
5 |  | 其他施工组织措施费 | 按相关规定计算
合 计 |  |  |  |  | 37.52

## 0_6_表10_2_2-21 其他项目清单与计价汇总表
【表10.2.2-21】
其他项目清单与计价汇总表
工程名称:水施 |  | 标段: | 第1页 共1页
序号 | 项 目 名 称 | 金额(元) | 备注
1 | 暂列金额 | 514.82 | 明细详见表10.2.2-22
1.1 | 标化工地增加费 |  | 明细详见表10.2.2-22
1.2 | 优质工程增加费 |  | 明细详见表10.2.2-22
1.3 | 其他暂列金额 | 514.82 | 明细详见表10.2.2-22
2 | 暂估价
2.1 | 材料（设备）暂估价 |  | 明细详见表10.2.2-23
2.2 | 专业工程暂估价 |  | 明细详见表10.2.2-24
2.3 | 专项技术措施暂估价 |  | 明细详见表10.2.2-25
3 | 计日工 |  | 明细详见表10.2.2-26
4 | 总承包服务费 |  | 明细详见表10.2.2-27
合 计 |  | 514.82 | -

## 0_6_表10_2_2-22 暂列金额明细表
【表10.2.2-22】
暂列金额明细表
工程名称:水施 |  |  | 标段: | 第1页 共1页
序号 | 项 目 名 称 | 计量单位 | 暂定金额(元) | 备注
1 | 标化工地增加费 | 项
2 | 优质工程增加费 | 项
3 | 其他暂列金额 | 项 | 514.82 | 估算比例一般不高于5%
3.1 | 其他暂列金额 | 项 | 514.82
合计 |  |  | 514.82 | -

## 0_6_表10_2_2-29 主要工日一览表
【表10.2.2-29】
主要工日一览表
工程名称:水施 |  |  | 标段: |  | 第1页 共1页
序号 | 工日名称（类别） | 单位 | 数 量 | 单价(元) | 合价（元） | 备注
1 | 二类人工 | 工日 | 3.130 | 149.00 | 466.31

## 0_6_表10_2_2-31 主要材料和工程设备一览表
【表10.2.2-31】
主要材料和工程设备一览表
工程名称:水施 |  |  |  | 标段: |  | 第1页 共1页
序号 | 名称、规格、型号 | 单位 | 数量 | 单价(元) | 合价（元） | 备注
1 | 电 | kW·h | 1.448 | 0.88 | 1.27
2 | 304成品不锈钢一体式小便槽3500*400*1000 | 个 | 3.030 | 3800.00 | 11514.00
3 | 304成品不锈钢一体式小便槽2500*400*1000 | 个 | 1.010 | 3200.00 | 3232.00
4 | 原有小便槽、及蹲坑水箱拆除 | 项 | 1.000 | 1000.00 | 1000.00
5 | 原有排污管道疏通 | 项 | 1.000 | 500.00 | 500.00

## 0_6_表10_2_2-32 主要机械台班一览表
【表10.2.2-32】
主要机械台班一览表
工程名称:水施 |  |  |  | 标段: | 第1页 共1页
序号 | 机械名称、规格、型号 | 单位 | 数 量 | 单价(元) | 合价（元） | 备注

## 0_7_表10_2_2-13 【不含单列】单位(专业)工
【表10.2.2-13】
单位（专业）工程招标控制价费用表
工程名称:综合楼-电气 |  |  | 标段: | 第1页 共1页
序号 | 费用名称 |  | 计算公式 | 金额 (元) | 备注
1 | 分部分项工程费 |  | ∑(分部分项工程量×综合单价） | 622.74 | 见表10.2.2-16
1.1 | 其中 | 人工费+机械费 | ∑分部分项（定额人工费+定额机械费） | 87.63
2 | 措施项目费 |  | （2.1+2.2） | 11.88
2.1 | 施工技术措施项目费 |  | ∑(技措项目工程量×综合单价） | 4.02 | 见表10.2.2-16
2.1.1 | 其中 | 人工费+机械费 | ∑技措项目（定额人工费+定额机械费） | 0.88
2.2 | 施工组织措施项目费 |  | (1.1+2.1.1)×8.88% | 7.86 | 见表10.2.2-20
2.2.1 | 其中 | 安全文明施工基本费 | (1.1+2.1.1)×8.88% | 7.86 | 见表10.2.2-20
3 | 其他项目费 |  | （3.1+3.2+3.3+3.4） | 19.85
3.1 | 暂列金额 |  | 3.1.1+3.1.2+3.1.3 | 19.85 | 见表10.2.2-21
3.1.1 | 其中 | 标化工地增加费 | 按招标文件规定额度列计 |  | 见表10.2.2-22
3.1.2 |  | 优质工程增加费 | 按招标文件规定额度列计 |  | 见表10.2.2-22
3.1.3 |  | 其他暂列金额 | 按招标文件规定额度列计 | 19.85 | 见表10.2.2-22
3.2 | 暂估价 |  | 3.2.1+3.2.2+3.2.3 |  | 见表10.2.2-21
3.2.1 | 其中 | 材料（工程设备）暂估价 | 按招标文件规定额度列计 (或计入综合单价) |  | 见表10.2.2-23
3.2.2 |  | 专业工程暂估价 | 按招标文件规定额度列计 |  | 见表10.2.2-24
3.2.3 |  | 专项技术措施暂估价 | 按招标文件规定额度列计 |  | 见表10.2.2-25
3.3 | 计日工 |  | ∑计日工(暂估数量×综合单价） |  | 见表10.2.2-21
3.4 | 施工总承包服务费 |  | 3.4.1+3.4.2 |  | 见表10.2.2-21
3.4.1 | 其中 | 专业发包工程管理费 | ∑专业发包工程（暂估金额×费率） |  | 见表10.2.2-27
3.4.2 |  | 甲供材料设备管理费 | 甲供材料暂估金额×费率+甲供设备暂估金额×费率 |  | 见表10.2.2-27
4 | 规费 |  | (1.1+2.1.1)×30.63% | 27.11
5 | 税金 |  | (1+2+3+4)×9% | 61.34
招标控制价合计 |  |  | 1+2+3+4+5 | 743.00

## 0_7_表10_2_2-16 分部分项工程清单与计价表
【表10.2.2-16】
分部分项工程清单与计价表
单位(专业)工程名称:综合楼-电气 | [5 empty] | 标段: |  |  | 第1页 共1页
序号 | 项目编码 | 项目名称 | 项目特征 | 计量 单位 | 工程量 | 金 额 (元) |  |  |  |  | 备注
[6 empty] | 综合单价 | 合价 | 其中
[8 empty] | 人工费 | 机械费 | 暂估价
|  | 电气 |  |  |  |  | 622.74 | 96.69
1 | 030411001002 | 配管 | 1.名称：线缆保护管； 2.材质、规格：JDG导管（热镀锌）G20*1.6； 3.配置形式：砖、混凝土结构明配； 4.接地要求：按施工验收规范要求。 | m | 3.00 | 14.37 | 43.11 | 20.67
2 | 030411004003 | 配线 | 1.名称：铜芯低烟无卤电线； 2.配线形式：管内穿线； 3.配线型号、规格：WDZB1-BYJ-2.5； 4.配线线制：照明线。 | m | 6.00 | 4.47 | 26.82 | 4.02
3 | 030411004004 | 配线 | 1.名称：铜芯低烟无卤软电线； 2.配线形式：管内穿线； 3.配线型号、规格：WDZB1-BYJR-2.5； 4.配线线制：照明线。 | m | 3.00 | 4.81 | 14.43 | 2.01
4 | 030412005002 | 荧光灯 | 1.荧光灯名称：LED平板灯 2.规 格：600*600 40W 3.安装形式：嵌入式安装 4.备注：采用业主推荐品牌。 | 套 | 3 | 179.46 | 538.38 | 69.99
本页小计 | [6 empty] | 622.74 | 96.69
合计 | [6 empty] | 622.74 | 96.69

## 0_7_表10_2_2-16 施工技术措施项目清单与计价
【表10.2.2-16】
施工技术措施项目清单与计价表
单位(专业)工程名称:综合楼-电气 | [5 empty] | 标段: |  |  | 第1页 共1页
序号 | 项目编码 | 项目名称 | 项目特征 | 计量 单位 | 工程量 | 金 额 (元) |  |  |  |  | 备注
[6 empty] | 综合单价 | 合价 | 其中
[8 empty] | 人工费 | 机械费 | 暂估价
|  | [请输入分部名称,电子评标勿删] |  |  | 0 |  | 4.02 | 0.97
1 | 031301017004 | 脚手架搭拆 | 1.脚手架搭拆费第四册 | 项 | 1 | 4.02 | 4.02 | 0.97
本页小计 | [6 empty] | 4.02 | 0.97
合计 | [6 empty] | 4.02 | 0.97

## 0_7_表10_2_2-20 施工组织(总价)措施项目清
【表10.2.2-20】
施工组织（总价）措施项目清单与计价表
工程名称:电气 |  |  | 标段: | 第1页 共1页
序号 | 项目编号 | 项目名称 | 计算基础 | 费率 (%) | 金额 (元) | 备注
1 | 031302001001 | 安全文明施工费 |  |  | 7.86
1.1 |  | 安全文明施工基本费 | 定额人工费+定额机械费 | 8.88 | 7.86
2 | Z03130200801 | 提前竣工增加费 | 定额人工费+定额机械费
3 | 031302004001 | 二次搬运费 | 定额人工费+定额机械费
4 | 031302005001 | 冬雨季施工增加费 | 定额人工费+定额机械费
5 |  | 其他施工组织措施费 | 按相关规定计算
合 计 |  |  |  |  | 7.86

## 0_7_表10_2_2-21 其他项目清单与计价汇总表
【表10.2.2-21】
其他项目清单与计价汇总表
工程名称:电气 |  | 标段: | 第1页 共1页
序号 | 项 目 名 称 | 金额(元) | 备注
1 | 暂列金额 | 19.85 | 明细详见表10.2.2-22
1.1 | 标化工地增加费 |  | 明细详见表10.2.2-22
1.2 | 优质工程增加费 |  | 明细详见表10.2.2-22
1.3 | 其他暂列金额 | 19.85 | 明细详见表10.2.2-22
2 | 暂估价
2.1 | 材料（设备）暂估价 |  | 明细详见表10.2.2-23
2.2 | 专业工程暂估价 |  | 明细详见表10.2.2-24
2.3 | 专项技术措施暂估价 |  | 明细详见表10.2.2-25
3 | 计日工 |  | 明细详见表10.2.2-26
4 | 总承包服务费 |  | 明细详见表10.2.2-27
合 计 |  | 19.85 | -

## 0_7_表10_2_2-22 暂列金额明细表
【表10.2.2-22】
暂列金额明细表
工程名称:电气 |  |  | 标段: | 第1页 共1页
序号 | 项 目 名 称 | 计量单位 | 暂定金额(元) | 备注
1 | 标化工地增加费 | 项
2 | 优质工程增加费 | 项
3 | 其他暂列金额 | 项 | 19.85 | 估算比例一般不高于5%
3.1 | 其他暂列金额 | 项 | 19.85
合计 |  |  | 19.85 | -

## 0_7_表10_2_2-29 主要工日一览表
【表10.2.2-29】
主要工日一览表
工程名称:电气 |  |  | 标段: |  | 第1页 共1页
序号 | 工日名称（类别） | 单位 | 数 量 | 单价(元) | 合价（元） | 备注
1 | 二类人工 | 工日 | 0.656 | 149.00 | 97.71

## 0_7_表10_2_2-31 主要材料和工程设备一览表
【表10.2.2-31】
主要材料和工程设备一览表
工程名称:电气 |  |  |  | 标段: |  | 第1页 共1页
序号 | 名称、规格、型号 | 单位 | 数量 | 单价(元) | 合价（元） | 备注
1 | 镀锌铁丝φ1.2-1.8 | kg | 0.012 | 4.25 | 0.05
2 | 铜芯塑料绝缘线BV2.5 | m | 3.207 | 2.59 | 8.29
3 | 铜芯塑料绝缘线BVR4 | m | 0.096 | 4.52 | 0.43
4 | LED平板灯600*600 40W | 套 | 3.030 | 145.00 | 439.35
5 | 铜芯低烟无卤电线WDZB1-BYJ-2.5 | m | 6.960 | 3.11 | 21.61
6 | 铜芯低烟无卤软电线WDZB1-BYJR-2.5 | m | 3.480 | 3.40 | 11.82
7 | JDG电线套管(镀锌)G20*1.6 | m | 3.090 | 4.03 | 12.45

## 0_7_表10_2_2-32 主要机械台班一览表
【表10.2.2-32】
主要机械台班一览表
工程名称:电气 |  |  |  | 标段: | 第1页 共1页
序号 | 机械名称、规格、型号 | 单位 | 数 量 | 单价(元) | 合价（元） | 备注