## 表10_2_2-4 招标控制价扉页
【表10.2.2-4】
嵊州市下王镇下王村家宴中心修缮工程
招标控制价
招标控制价 | (小写): | 752784元
| (大写): | 柒拾伍万贰仟柒佰捌拾肆元整
招 标 人: |  |  | 造价咨询人:
| (单位盖章) |  |  | (单位资质专用章)
法定代表人 或其授权人: |  |  | 法定代表人 或其授权人:
| (签字或盖章) |  |  | (签字或盖章)
编 制 人: |  |  | 复 核 人:
| (造价工程师签字盖专用章) |  |  | (造价工程师签字盖专用章)
编制时间: |  |  | 复核时间:

## 表10_2_2-12 招标控制价费用表
【表10.2.2-12】
招标控制价费用表
工程名称:嵊州市下王镇下王村家宴中心修缮工程 |  |  |  |  | 第1页 共1页
序号 | 工程名称 | 金额(元) | 其中：（元） |  |  |  | 备注
|  |  | 暂估价 | 安全文明 施工基本费 | 规费 | 税金
1 | 单项工程 | 752784.00 | 20000.00 | 10983.87 | 36445.98 | 62156.43
1.1 | 建筑 | 545311.00 | 15000.00 | 8356.78 | 27167.44 | 45025.66
1.2 | 室内安装 | 100768.00 | 5000.00 | 774.48 | 4007.15 | 8320.25
1.3 | 室外给水 | 27066.00 |  | 196.87 | 1018.63 | 2234.81
1.4 | 室外排水 | 79639.00 |  | 1655.74 | 4252.76 | 6575.71
合计 |  | 752784 | 20000.00 | 10983.87 | 36445.98 | 62156.43

## 0_1_表10_2_2-13 【含单列】单位(专业)工程
【表10.2.2-13】
单位（专业）工程招标控制价费用表
工程名称:单项工程-建筑 |  |  | 标段: | 第1页 共1页
序号 | 费用名称 |  | 计算公式 | 金额 (元) | 备注
1 | 分部分项工程费 |  | ∑(分部分项工程量×综合单价） | 363641.46 | 见表10.2.2-16
1.1 | 其中 | 人工费+机械费 | ∑分部分项（定额人工费+定额机械费） | 72528.97
2 | 措施项目费 |  | （2.1+2.2） | 70653.13
2.1 | 施工技术措施项目费 |  | ∑(技措项目工程量×综合单价） | 62296.35 | 见表10.2.2-16
2.1.1 | 其中 | 人工费+机械费 | ∑技措项目（定额人工费+定额机械费） | 32852.86
2.2 | 施工组织措施项目费 |  | (1.1+2.1.1)×7.93% | 8356.78 | 见表10.2.2-20
2.2.1 | 其中 | 安全文明施工基本费 | (1.1+2.1.1)×7.93% | 8356.78 | 见表10.2.2-20
3 | 其他项目费 |  | （3.1+3.2+3.3+3.4） | 38823.10
3.1 | 暂列金额 |  | 3.1.1+3.1.2+3.1.3 | 23823.10 | 见表10.2.2-21
3.1.1 | 其中 | 标化工地增加费 | 按招标文件规定额度列计 |  | 见表10.2.2-22
3.1.2 |  | 优质工程增加费 | 按招标文件规定额度列计 |  | 见表10.2.2-22
3.1.3 |  | 其他暂列金额 | 按招标文件规定额度列计 | 23823.10 | 见表10.2.2-22
3.2 | 暂估价 |  | 3.2.1+3.2.2+3.2.3 | 15000.00 | 见表10.2.2-21
3.2.1 | 其中 | 材料（工程设备）暂估价 | 按招标文件规定额度列计 (或计入综合单价) |  | 见表10.2.2-23
3.2.2 |  | 专业工程暂估价 | 按招标文件规定额度列计 | 15000.00 | 见表10.2.2-24
3.2.3 |  | 专项技术措施暂估价 | 按招标文件规定额度列计 |  | 见表10.2.2-25
3.3 | 计日工 |  | ∑计日工(暂估数量×综合单价） |  | 见表10.2.2-21
3.4 | 施工总承包服务费 |  | 3.4.1+3.4.2 |  | 见表10.2.2-21
3.4.1 | 其中 | 专业发包工程管理费 | ∑专业发包工程（暂估金额×费率） |  | 见表10.2.2-27
3.4.2 |  | 甲供材料设备管理费 | 甲供材料暂估金额×费率+甲供设备暂估金额×费率 |  | 见表10.2.2-27
4 | 规费 |  | (1.1+2.1.1)×25.78% | 27167.44
5 | 单列费用 |  | 单列费用
6 | 税金 |  | (1+2+3+4+计税不计费+计税不计费不下浮)×9% | 45025.66
7 | 下浮 |  | (1+2+3+4+5+6-不计税不计费不下浮-计税不计费不下浮-暂估材料)×0%
其中 | 甲供费（不计入造价） |  | 甲供材料费+甲供主材费+甲供设备费
招标控制价合计 |  |  | 1+2+3+4+5+6-7 | 545311.00

## 0_1_表10_2_2-16 分部分项工程清单与计价表
【表10.2.2-16】
分部分项工程清单与计价表
单位(专业)工程名称:单项工程-建筑 | [5 empty] | 标段: |  |  | 第1页 共9页
序号 | 项目编码 | 项目名称 | 项目特征 | 计量 单位 | 工程量 | 金 额 (元) |  |  |  |  | 备注
[6 empty] | 综合单价 | 合价 | 其中
[8 empty] | 人工费 | 机械费 | 暂估价
|  | A 土石方工程 |  |  |  |  | 2408.09 | 707.35 | 1241.71
1 | 010101003001 | 挖沟槽土方 | 1.土壤类别:三类土 2.挖土深度:详见图纸 | m3 | 82.40 | 6.87 | 566.09 | 241.43 | 218.36
2 | 010101004001 | 挖基坑土方 | 1.土壤类别:三类土 2.挖土深度:详见图纸 | m3 | 122.48 | 6.87 | 841.44 | 358.87 | 324.57
3 | 010103001001 | 回填方 | 1.填土机械碾压 ~两遍 | m3 | 146.63 | 2.15 | 315.25 | 74.78 | 171.56
4 | 010103002001 | 余方弃置 | 1.余方弃置 2.自卸汽车运土 ~运距施工单位自行考虑 | m3 | 36.26 | 18.90 | 685.31 | 32.27 | 527.22
|  | D 砌筑工程 |  |  |  |  | 38779.21 | 10664.22 | 192.47
5 | 010401001001 | 砖基础 | 1.MU20混凝土实心砖 240厚 2.Mb10水泥砂浆砌筑 3.墙体两侧用20厚平面1：2水泥砂浆（内掺水泥重量3~5%防水剂）双面粉刷 | m3 | 12.72 | 667.83 | 8494.80 | 2695.24 | 59.91
6 | 010401004001 | 多孔砖墙 | 1.砖品种、规格、强度等级:烧结页岩多孔砖 厚1砖 2.砂浆强度等级、配合比:M5专用砂浆实砌 | m3 | 44.94 | 438.73 | 19716.53 | 5370.33 | 90.33
7 | 010401004002 | 多孔砖墙 | 1.砖品种、规格、强度等级:烧结页岩多孔砖 厚1/2砖 2.砂浆强度等级、配合比:M5专用砂浆实砌 | m3 | 7.79 | 483.24 | 3764.44 | 1235.03 | 12.39
本页小计 | [6 empty] | 34383.86 | 10007.95 | 1404.34
【表10.2.2-16】
分部分项工程清单与计价表
单位(专业)工程名称:单项工程-建筑 | [5 empty] | 标段: |  |  | 第2页 共9页
序号 | 项目编码 | 项目名称 | 项目特征 | 计量 单位 | 工程量 | 金 额 (元) |  |  |  |  | 备注
[6 empty] | 综合单价 | 合价 | 其中
[8 empty] | 人工费 | 机械费 | 暂估价
8 | 010404001001 | 垫层 | 1.碎石垫层 干铺 | m3 | 24.87 | 273.56 | 6803.44 | 1363.62 | 29.84
|  | E 混凝土及钢筋混凝土工程 |  |  |  |  | 106108.88 | 15704.64 | 804.24
9 | 010501001001 | 垫层 | 1.混凝土种类:非泵送商品砼 2.混凝土强度等级:C15 | m3 | 31.17 | 412.57 | 12859.81 | 1406.39 | 22.13
10 | 010501002001 | 带形基础 | 1.混凝土种类:泵送商品砼 2.混凝土强度等级:C30 | m3 | 7.58 | 435.04 | 3297.60 | 201.17 | 2.05
11 | 010501003001 | 独立基础 | 1.混凝土种类:泵送商品砼 2.混凝土强度等级:C35 | m3 | 18.37 | 435.04 | 7991.68 | 487.54 | 4.96
12 | 010502001001 | 矩形柱 | 1.混凝土种类:泵送商品砼 2.混凝土强度等级:C30 | m3 | 15.11 | 526.42 | 7954.21 | 1461.14 | 6.95
13 | 010502002001 | 构造柱 | 1.混凝土种类:非泵送商品砼 2.混凝土强度等级:C25 | m3 | 5.12 | 586.72 | 3004.01 | 840.14 | 3.53
14 | 010502003001 | 异形柱 | 1.混凝土种类:泵送商品砼 2.混凝土强度等级:C30 | m3 | 1.78 | 526.42 | 937.03 | 172.13 | 0.82
15 | 010503001001 | 基础梁 | 1.混凝土种类:泵送商品砼 2.混凝土强度等级:C30 | m3 | 6.50 | 442.39 | 2875.54 | 194.87 | 2.99
16 | 010503002002 | 矩形梁 | 1.混凝土种类:泵送商品砼 2.混凝土强度等级:C30 | m3 | 13.95 | 455.18 | 6349.76 | 564.28 | 6.42
17 | 010503004001 | 圈梁 | 1.混凝土种类:非泵送商品砼 2.混凝土强度等级:C25 | m3 | 1.41 | 526.97 | 743.03 | 155.24 | 0.97
本页小计 | [6 empty] | 52816.11 | 6846.52 | 80.66
【表10.2.2-16】
分部分项工程清单与计价表
单位(专业)工程名称:单项工程-建筑 | [5 empty] | 标段: |  |  | 第3页 共9页
序号 | 项目编码 | 项目名称 | 项目特征 | 计量 单位 | 工程量 | 金 额 (元) |  |  |  |  | 备注
[6 empty] | 综合单价 | 合价 | 其中
[8 empty] | 人工费 | 机械费 | 暂估价
18 | 010503005001 | 过梁 | 1.混凝土种类:非泵送商品砼 2.混凝土强度等级:C25 | m3 | 2.26 | 526.97 | 1190.95 | 248.83 | 1.56
19 | 010505003001 | 平板 | 1.混凝土种类:泵送商品砼 2.混凝土强度等级:C30 | m3 | 6.67 | 467.91 | 3120.96 | 311.49 | 5.47
20 | 010507007001 | 其他构件 | 1.构件的类型：窗台板、圈梁 2.混凝土种类：商品混凝土 3.混凝土强度等级：C25 | m3 | 1.03 | 633.70 | 652.71 | 180.25 | 0.71
21 | 010507001001 | 散水、坡道 | 1.细石砼面散水（600宽）详浙J18-95 2.每隔6~10米设20宽缝,缝内嵌沥青砂浆 | m2 | 41.29 | 87.72 | 3621.96 | 1090.47 | 16.52
22 | 010507001002 | 散水、坡道 | 1.坡道参浙J18-95 | m2 | 7.20 | 117.33 | 844.78 | 246.31 | 1.51
23 | 010507003001 | 电缆沟、地沟 | 1.排水沟详见排水沟节点详图 2.含盖板。 | m | 5.22 | 314.00 | 1639.08 | 369.21 | 0.84
24 | 010515001001 | 现浇构件钢筋 | 1.箍筋 带肋钢筋 HRB400以内 直径（mm以内）6 | t | 0.582 | 5232.72 | 3045.44 | 708.57 | 34.83
25 | 010515001002 | 现浇构件钢筋 | 1.箍筋 带肋钢筋 HRB400以内 直径（mm以内）8 | t | 1.378 | 4916.52 | 6774.96 | 1677.69 | 82.47
26 | 010515001003 | 现浇构件钢筋 | 1.现浇构件带肋钢筋 HRB400以内 直径（mm以内）8 | t | 0.799 | 4105.49 | 3280.29 | 488.94 | 19.62
27 | 010515001004 | 现浇构件钢筋 | 1.现浇构件带肋钢筋 HRB400以内 直径（mm以内）10 | t | 1.626 | 4060.61 | 6602.55 | 995.01 | 39.93
本页小计 | [6 empty] | 30773.68 | 6316.77 | 203.46
【表10.2.2-16】
分部分项工程清单与计价表
单位(专业)工程名称:单项工程-建筑 | [5 empty] | 标段: |  |  | 第4页 共9页
序号 | 项目编码 | 项目名称 | 项目特征 | 计量 单位 | 工程量 | 金 额 (元) |  |  |  |  | 备注
[6 empty] | 综合单价 | 合价 | 其中
[8 empty] | 人工费 | 机械费 | 暂估价
28 | 010515001005 | 现浇构件钢筋 | 1.现浇构件带肋钢筋 HRB400以内 直径（mm以内）12 | t | 3.280 | 3979.02 | 13051.19 | 1728.59 | 243.38
29 | 010515001006 | 现浇构件钢筋 | 1.现浇构件带肋钢筋 HRB400以内 直径（mm以内）14 | t | 0.655 | 3979.02 | 2606.26 | 345.19 | 48.60
30 | 010515001007 | 现浇构件钢筋 | 1.现浇构件带肋钢筋 HRB400以内 直径（mm以内）16 | t | 2.293 | 3943.15 | 9041.64 | 1208.43 | 170.14
31 | 010515001008 | 现浇构件钢筋 | 1.现浇构件带肋钢筋 HRB400以内 直径（mm以内）18 | t | 1.170 | 3898.05 | 4560.72 | 616.60 | 86.81
32 | 010515001009 | 现浇构件钢筋 | 1.现浇构件带肋钢筋 HRB400以内 直径（mm以内）20 | t | 0.017 | 3689.69 | 62.72 | 6.16 | 1.03
|  | F 金属结构工程 |  |  |  |  | 1981.03 | 650.25
33 | 010607005001 | 砌块墙钢丝网加固 | 1.墙面挂钢丝网 | m2 | 144.18 | 13.74 | 1981.03 | 650.25
|  | H 门窗工程 |  |  |  |  | 38228.54 | 1850.08 | 1.04
34 | 010802001002 | 金属（塑钢）门 | 1、M1021铝合金平开门 2、铝合金门窗制作参图集《2010浙J7》,窗除注明外分别采用80系列铝合金制作,5厚净片玻璃,(卫生间窗采用磨砂玻璃)。 | m2 | 8.40 | 421.67 | 3542.03 | 164.64
本页小计 | [6 empty] | 34845.59 | 4719.86 | 549.96
【表10.2.2-16】
分部分项工程清单与计价表
单位(专业)工程名称:单项工程-建筑 | [5 empty] | 标段: |  |  | 第5页 共9页
序号 | 项目编码 | 项目名称 | 项目特征 | 计量 单位 | 工程量 | 金 额 (元) |  |  |  |  | 备注
[6 empty] | 综合单价 | 合价 | 其中
[8 empty] | 人工费 | 机械费 | 暂估价
35 | 010802001003 | 金属（塑钢）门 | 1、M3630铝合金平开门 2、铝合金门窗制作参图集《2010浙J7》,窗除注明外分别采用80系列铝合金制作,5厚净片玻璃,(卫生间窗采用磨砂玻璃)。 | m2 | 10.80 | 382.79 | 4134.13 | 266.33
36 | 010802004002 | 防盗门 | 1.M1524成品不锈钢钢制防盗门，含五金件 | m2 | 3.60 | 834.13 | 3002.87 | 125.78 | 1.04
37 | 010802003002 | 钢质防火门 | 1.FM乙121防火不锈钢门，含五金件 | m2 | 2.52 | 823.53 | 2075.30 | 63.33
38 | 010807001003 | 金属（塑钢、断桥）窗 | 1.C1809普通铝合金百叶窗安装 | m2 | 3.24 | 447.91 | 1451.23 | 53.82
39 | 010807001004 | 金属（塑钢、断桥）窗 | 1.框、扇材质：铝合金门窗制作参图集《2010浙J7》,窗除注明外分别采用80系列铝合金制作,5厚净片玻璃,(卫生间窗采用磨砂玻璃)。 | m2 | 56.07 | 369.55 | 20720.67 | 1018.23
40 | 010807001005 | 金属（塑钢、断桥）窗 | 1.框、扇材质：铝合金门窗制作参图集《2010浙J7》,窗除注明外分别采用80系列铝合金制作,5厚净片玻璃,(卫生间窗采用磨砂玻璃)。 2.面积大于1.5平方米的窗玻璃应用钢化安全玻璃。安全玻璃选用必须满足国家相关规定要求。 3.含消防救援标志 | m2 | 10.08 | 327.61 | 3302.31 | 157.95
| A.9 | J 屋面及防水工程 |  |  |  |  | 56425.89 | 8327.90 | 70.81
本页小计 | [6 empty] | 34686.51 | 1685.44 | 1.04
【表10.2.2-16】
分部分项工程清单与计价表
单位(专业)工程名称:单项工程-建筑 | [5 empty] | 标段: |  |  | 第6页 共9页
序号 | 项目编码 | 项目名称 | 项目特征 | 计量 单位 | 工程量 | 金 额 (元) |  |  |  |  | 备注
[6 empty] | 综合单价 | 合价 | 其中
[8 empty] | 人工费 | 机械费 | 暂估价
|  | 瓦屋面 |  |  |  |  | 37867.83 | 4981.38 | 5.21
41 | 010703001001 | 屋面木基层 | 1.20厚木屋面板 | m2 | 260.26 | 40.11 | 10439.03 | 1223.22
42 | 010902001001 | 屋面卷材防水 | 1.4厚SBS防水卷材一道 | m2 | 260.26 | 42.74 | 11123.51 | 710.51
43 | 010703001002 | 屋面木基层 | 1.混凝土上钉顺水条、挂瓦条 | m2 | 260.26 | 8.76 | 2279.88 | 676.68
44 | 010901001001 | 瓦屋面 | 1.琉璃瓦 2.脊瓦 | m2 | 260.26 | 53.89 | 14025.41 | 2370.97 | 5.21
|  | 平屋面 |  |  |  |  | 17298.58 | 3219.46 | 65.60
45 | 011101001002 | 水泥砂浆楼地面 | 1.20厚M20水泥砂浆找平层 | m2 | 62.90 | 18.99 | 1194.47 | 557.29 | 13.84
46 | 010902002001 | 屋面涂膜防水 | 1.2厚高聚物改性沥青防水涂料 | m2 | 62.90 | 51.56 | 3243.12 | 217.01
47 | 010902001002 | 屋面卷材防水 | 1.3厚SBS防水卷材一道 | m2 | 62.90 | 38.19 | 2402.15 | 171.72
48 | 011001001001 | 保温隔热屋面 | 1.40厚挤塑聚苯板保温层(燃烧性能等级B1级) | m2 | 63.90 | 32.58 | 2081.86 | 338.03 | 0.64
49 | 010902003001 | 屋面刚性层 | 1.DSM20水泥砂浆找平找坡(最薄处15) | m2 | 63.90 | 17.31 | 1106.11 | 610.88 | 7.03
50 | 010902001003 | 屋面卷材防水 | 1.3厚弹性体改性沥青防水卷材(Ⅰ型)(四周上翻至女儿墙) | m2 | 83.05 | 38.19 | 3171.68 | 226.73
本页小计 | [6 empty] | 51067.22 | 7103.04 | 26.72
【表10.2.2-16】
分部分项工程清单与计价表
单位(专业)工程名称:单项工程-建筑 | [5 empty] | 标段: |  |  | 第7页 共9页
序号 | 项目编码 | 项目名称 | 项目特征 | 计量 单位 | 工程量 | 金 额 (元) |  |  |  |  | 备注
[6 empty] | 综合单价 | 合价 | 其中
[8 empty] | 人工费 | 机械费 | 暂估价
51 | 010902003002 | 屋面刚性层 | 1.40厚C25细石砼随捣随抹平(内配6@150双向筋),保护层钢筋网片绑扎或点焊,按开间且≤4m×4m设分仓缝,缝内嵌聚氨酯防水密封胶≥200g/m2 土工布隔离层 | m2 | 63.90 | 64.15 | 4099.19 | 1097.80 | 44.09
|  | 楼地面防水 |  |  |  |  | 1259.48 | 127.06
52 | 010904002001 | 楼（地）面涂膜防水 | 1.聚氨酯三遍涂抹防水层(1.8厚), 周边上翻300 | m2 | 34.62 | 36.38 | 1259.48 | 127.06
|  | L 楼地面装饰工程 |  |  |  |  | 9304.21 | 3851.27 | 76.57
53 | 011101001001 | 水泥砂浆楼地面 | 1.12厚1:2.5水泥砂浆底层,13厚1:1.5水泥砂浆面层压光 2.纯水泥浆一道 | m2 | 262.64 | 24.36 | 6397.91 | 2944.19 | 70.91
54 | 011102003001 | 块料楼地面 | 1.面层材料品种、规格、颜色：12厚300X300通体砖（防滑型面层为密实，缝宽≤1） 2.材料品种、规格：20厚DS M15干硬性水泥砂浆结合层，表面撒水泥粉 3.瓷砖颜色由甲方定 | m2 | 25.74 | 112.91 | 2906.30 | 907.08 | 5.66
|  | M 墙、柱面装饰与隔断、幕墙工程 |  |  |  |  | 30074.63 | 15998.53 | 151.11
55 | 011201001001 | 墙面一般抹灰 | 1.20厚1:1:4水泥石灰混合砂浆一底一面 2.所有门洞及柱等内墙阳角用1:2水泥砂浆做暗护角,每边宽60,总高为2100 | m2 | 315.30 | 29.77 | 9386.48 | 5211.91 | 78.83
本页小计 | [6 empty] | 24049.36 | 10288.04 | 199.49
【表10.2.2-16】
分部分项工程清单与计价表
单位(专业)工程名称:单项工程-建筑 | [5 empty] | 标段: |  |  | 第8页 共9页
序号 | 项目编码 | 项目名称 | 项目特征 | 计量 单位 | 工程量 | 金 额 (元) |  |  |  |  | 备注
[6 empty] | 综合单价 | 合价 | 其中
[8 empty] | 人工费 | 机械费 | 暂估价
56 | 011201001002 | 墙面一般抹灰 | 1.面层厚度、砂浆配合比：5厚聚合物水泥防水砂浆 2.底层厚度、砂浆配合比：15厚DPM15防水砂浆(内掺5%铝基防水剂) 3.专用界面剂甩毛(甩前喷湿墙面) | m2 | 287.25 | 49.51 | 14221.75 | 8402.06 | 68.94
57 | 011204003001 | 块料墙面 | 1.20厚1:2防水水泥砂浆打底扫毛或划出纹道,300X600白色瓷砖水平齐缝横贴,贴面至2000 | m2 | 55.74 | 116.01 | 6466.40 | 2384.56 | 3.34
|  | N 天棚工程 |  |  |  |  | 14377.37 | 2877.30
58 | 011302001001 | 吊顶天棚 | 1.龙骨材料种类、规格、中距：轻钢龙骨(国标60系列)300*300 2.面层材料品种、规格：1.0厚铝扣板吊顶面+成品铝扣板收边条收口(燃烧性能等级≥A级) | m2 | 25.74 | 144.51 | 3719.69 | 899.61
59 | 011302001002 | 吊顶天棚 | 1.天棚矿棉板面层800X800 搁放在龙骨上 | m2 | 259.88 | 41.01 | 10657.68 | 1977.69
|  | P 油漆、涂料、裱糊工程 |  |  |  |  | 22111.80 | 12717.74
60 | 011407001001 | 墙面喷刷涂料 | 1.抹灰面批刮腻子（满刮两遍） 2.墙、柱、天棚面刷乳胶漆 ~二遍 | m2 | 274.14 | 25.28 | 6930.26 | 4654.90
61 | 011407001002 | 墙面喷刷涂料 | 1.抹灰面批刮腻子（满刮两遍） 2.外墙涂料 弹性涂料 | m2 | 301.64 | 50.33 | 15181.54 | 8062.84
| A.15 | Q 其他装饰工程 |  |  |  |  | 43841.81 | 3653.78 | 536.63
本页小计 | [6 empty] | 57177.32 | 26381.66 | 72.28
【表10.2.2-16】
分部分项工程清单与计价表
单位(专业)工程名称:单项工程-建筑 | [5 empty] | 标段: |  |  | 第9页 共9页
序号 | 项目编码 | 项目名称 | 项目特征 | 计量 单位 | 工程量 | 金 额 (元) |  |  |  |  | 备注
[6 empty] | 综合单价 | 合价 | 其中
[8 empty] | 人工费 | 机械费 | 暂估价
62 | 011210005001 | 成品隔断 | 1.成品卫生间隔断 | m2 | 29.48 | 228.22 | 6727.93 | 1244.06
63 | 011505001001 | 洗漱台 | 1.大理石洗漱台，具体做法详见图纸 2.支架、配件品种、规格：石材面开孔，磨小圆边 | m2 | 1.49 | 597.52 | 890.30 | 330.66
64 | 01B001 | 建设工程质量责任牌 | 建设工程质量责任牌 | 个 | 1 | 500.00 | 500.00
65 | 01B002 | 沉降观测点 | 沉降观测点 | 个 | 5 | 30.00 | 150.00
66 | 01B003 | 地砖面层大便坑（10只） | 1.地砖面层大便坑 | 只 | 3 | 277.27 | 831.81 | 337.80 | 1.32
67 | 010902007001 | 屋面天沟、檐沟 | 1.成品不锈钢天沟 | m | 45.58 | 152.90 | 6969.18 | 893.37 | 254.79
68 | 011506003001 | 玻璃雨篷 | 钢结构雨篷 | m2 | 6.66 | 800.00 | 5328.00
69 | 01B004 | 原建筑拆除并清运 | 1.原建筑拆除并清运 | m2 | 300.00 | 37.00 | 11100.00
70 | 01B005 | 艺术铜字 | 艺术铜字 | 项 | 1 | 2000.00 | 2000.00
71 | 040202001001 | 路床（槽）整形 | 1.路床（槽）整形 路床碾压检验 | m2 | 126.93 | 1.83 | 232.28 | 36.81 | 153.59
72 | 040202011001 | 碎石 | 1.碎石底层10CM厚 | m2 | 126.93 | 23.03 | 2923.20 | 145.97 | 109.16
73 | 040203007001 | 水泥混凝土 | 1.C25水泥混凝土路面 道路混凝土~厚度10(cm) | m2 | 126.93 | 48.76 | 6189.11 | 665.11 | 17.77
本页小计 | [6 empty] | 43841.81 | 3653.78 | 536.63
合计 | [6 empty] | 363641.46 | 77003.06 | 3074.58

## 0_1_表10_2_2-16 施工技术措施项目清单与计价
【表10.2.2-16】
施工技术措施项目清单与计价表
单位(专业)工程名称:单项工程-建筑 | [5 empty] | 标段: |  |  | 第1页 共2页
序号 | 项目编码 | 项目名称 | 项目特征 | 计量 单位 | 工程量 | 金 额 (元) |  |  |  |  | 备注
[6 empty] | 综合单价 | 合价 | 其中
[8 empty] | 人工费 | 机械费 | 暂估价
|  | S 措施项目 |  |  |  |  | 62296.35 | 28852.37 | 7543.73
1 | 011701001002 | 综合脚手架 | 1.混凝土结构综合脚手架 檐高7m以内 ~层高6m以内 | m2 | 313.47 | 21.44 | 6720.80 | 4065.71 | 313.47
2 | 011701006001 | 满堂脚手架 | 1.满堂脚手架 ~基本层3.6m～5.2m | m2 | 244.76 | 13.09 | 3203.91 | 2178.36 | 100.35
3 | 011702001001 | 基础 | 1.基础类型:砼条基 | m2 | 25.26 | 46.79 | 1181.92 | 605.23 | 15.91
4 | 011702001002 | 基础 | 1.基础类型:垫层 | m2 | 22.01 | 50.87 | 1119.65 | 635.65 | 23.11
5 | 011702001003 | 基础 | 1.基础类型:独立基础 | m2 | 32.27 | 46.49 | 1500.23 | 690.90 | 25.49
6 | 011702002001 | 矩形柱 | 1.现浇混凝土 矩形柱 组合钢模~支模高度3.6m以内 | m2 | 19.56 | 57.54 | 1125.48 | 663.87 | 45.18
7 | 011702002002 | 矩形柱 | 1.支模高度:3.75m | m2 | 9.20 | 60.10 | 552.92 | 285.75 | 16.93
8 | 011702002003 | 矩形柱 | 1.支模高度:4.65m | m2 | 93.96 | 63.58 | 5973.98 | 3108.20 | 180.40
9 | 011702002004 | 矩形柱 | 1.支模高度:5.9133m | m2 | 15.45 | 67.04 | 1035.77 | 542.30 | 30.90
10 | 011702003001 | 构造柱 | 1.现浇砼构造柱 复合木模 | m2 | 57.46 | 53.65 | 3082.73 | 1321.58 | 48.84
11 | 011702004002 | 异形柱 | 1.柱截面形状:异形; 2.支模高度:3.75m | m2 | 15.16 | 83.99 | 1273.29 | 676.74 | 28.80
12 | 011702005001 | 基础梁 | 1.梁截面形状:矩形 | m2 | 42.95 | 55.99 | 2404.77 | 1084.06 | 97.07
13 | 011702006001 | 矩形梁 | 1.支模高度:5.58m | m2 | 114.15 | 146.77 | 16753.80 | 8665.13 | 618.69
本页小计 | [6 empty] | 45929.25 | 24523.48 | 1545.14
【表10.2.2-16】
施工技术措施项目清单与计价表
单位(专业)工程名称:单项工程-建筑 | [5 empty] | 标段: |  |  | 第2页 共2页
序号 | 项目编码 | 项目名称 | 项目特征 | 计量 单位 | 工程量 | 金 额 (元) |  |  |  |  | 备注
[6 empty] | 综合单价 | 合价 | 其中
[8 empty] | 人工费 | 机械费 | 暂估价
14 | 011702006005 | 矩形梁 | 1.支模高度:6.22m | m2 | 15.41 | 88.17 | 1358.70 | 716.72 | 50.85
15 | 011702008001 | 圈梁 | 1.现浇砼弧形圈、过梁 木模板 | m2 | 11.60 | 74.11 | 859.68 | 532.90 | 8.70
16 | 011702009001 | 过梁 | 1.现浇砼直形圈过梁 复合木模 | m2 | 28.66 | 57.12 | 1637.06 | 960.97 | 18.92
17 | 011702016001 | 平板 | 1.支模高度:3.75m | m2 | 55.49 | 55.50 | 3079.70 | 1410.00 | 127.07
18 | 011702026001 | 电缆沟、地沟 | 1.现浇砼地沟 复合模板 | m2 | 5.47 | 40.87 | 223.56 | 112.30 | 3.83
19 | 011705001001 | 大型机械设备进出场及安拆 | 1.履带式挖掘机1M3以上 场外运输费用 | 台次 | 1 | 4861.46 | 4861.46 | 596.00 | 2276.91
20 | 011703001001 | 垂直运输 | 1.混凝土结构建筑物垂直运输 檐高20m内`檐高30m以下建筑物垂直运输机械不采用塔吊~层高5.5(m) | m2 | 244.76 | 17.76 | 4346.94 |  | 3512.31
本页小计 | [6 empty] | 16367.10 | 4328.89 | 5998.59
合计 | [6 empty] | 62296.35 | 28852.37 | 7543.73

## 0_1_表10_2_2-22 暂列金额明细表
【表10.2.2-22】
暂列金额明细表
工程名称:建筑 |  |  | 标段: | 第1页 共1页
序号 | 项 目 名 称 | 计量单位 | 暂定金额(元) | 备注
1 | 标化工地增加费 | 项
2 | 优质工程增加费 | 项
3 | 其他暂列金额 | 项 | 23823.10 | 估算比例一般不高于5%
3.1 | 其他暂列金额 | 项 | 23823.10
合计 |  |  | 23823.10 | -

## 0_1_表10_2_2-24 专业工程暂估价表
【表10.2.2-24】
专业工程暂估价表
单位(专业)工程名称:单项工程-建筑 |  | 标段: | 第1页 共1页
序号 | 工 程 名 称 | 工程内容 | 暂估金额(元) | 备注
1 | 木屋架 | 由专业厂家制作 | 15000.00
合计 |  |  | 15000.00

## 0_1_表10_2_2-29 主要工日一览表
【表10.2.2-29】
主要工日一览表
工程名称:建筑 |  |  | 标段: |  | 第1页 共1页
序号 | 工日名称（类别） | 单位 | 数 量 | 单价(元) | 合价（元） | 备注
1 | 一类人工 | 工日 | 5.123 | 138.00 | 706.97
2 | 二类人工 | 工日 | 421.979 | 149.00 | 62874.93
3 | 三类人工 | 工日 | 247.196 | 171.00 | 42270.57

## 0_1_表10_2_2-31 主要材料和工程设备一览表
【表10.2.2-31】
主要材料和工程设备一览表
工程名称:建筑 |  |  |  | 标段: |  | 第1页 共3页
序号 | 名称、规格、型号 | 单位 | 数量 | 单价(元) | 合价（元） | 备注
1 | 热轧带肋钢筋HRB400φ10 | t | 1.659 | 3186.00 | 5283.98
2 | 热轧带肋钢筋HRB400φ6 | t | 0.594 | 3540.00 | 2101.34
3 | 热轧带肋钢筋HRB400φ8 | t | 2.221 | 3230.00 | 7172.54
4 | 热轧带肋钢筋HRB400φ18 | t | 1.199 | 3018.00 | 3619.49
5 | 热轧带肋钢筋HRB400φ12 | t | 3.362 | 3097.00 | 10412.11
6 | 热轧带肋钢筋HRB400φ14 | t | 0.671 | 3097.00 | 2079.33
7 | 热轧带肋钢筋HRB400φ16 | t | 2.350 | 3062.00 | 7196.62
8 | 热轧带肋钢筋HRB400φ20 | t | 0.017 | 3044.00 | 52.97
9 | 镀锌铁丝φ0.7-1.0 | kg | 60.380 | 4.25 | 256.61
10 | 镀锌铁丝综合 | kg | 10.000 | 4.25 | 42.50
11 | 角钢Q235B综合 | kg | 12.670 | 3.16 | 40.02
12 | 不锈钢板δ1.0 | m2 | 32.818 | 141.05 | 4628.92
13 | 不锈钢板304δ1.2 | m2 | 4.111 | 144.84 | 595.41
14 | 圆钉 | kg | 113.495 | 4.25 | 482.35
15 | 电焊条E43系列 | kg | 0.057 | 4.83 | 0.27
16 | 镀锌铁丝12# | kg | 1.681 | 4.25 | 7.14
17 | 镀锌铁丝18# | kg | 16.187 | 4.25 | 68.80
18 | 镀锌铁丝22# | kg | 0.832 | 4.25 | 3.53
19 | 钢板网 | m2 | 0.836 | 10.49 | 8.76
20 | 钢丝网综合 | m2 | 151.389 | 7.70 | 1165.70
21 | 复合硅酸盐水泥PC 32.5R综合 | kg | 27.952 | 0.25 | 6.93
22 | 普通硅酸盐水泥PO 42.5综合 | kg | 849.287 | 0.35 | 297.25
23 | 白色硅酸盐水泥425#、二级白度 | kg | 15.008 | 0.63 | 9.42
24 | 黄砂净砂 | t | 0.135 | 164.00 | 22.16
25 | 碎石综合 | t | 76.739 | 113.00 | 8671.47
26 | 滑石粉 | kg | 14.386 | 1.09 | 15.70
27 | 块石200-500 | t | 2.736 | 93.20 | 255.00
28 | 非黏土烧结页岩多孔砖240×115×90 | 千块 | 17.887 | 672.60 | 12030.73
【表10.2.2-31】
主要材料和工程设备一览表
工程名称:建筑 |  |  |  | 标段: |  | 第2页 共3页
序号 | 名称、规格、型号 | 单位 | 数量 | 单价(元) | 合价（元） | 备注
29 | 混凝土实心砖240×115×53 MU10 | 千块 | 0.045 | 407.10 | 18.32
30 | 混凝土实心砖240×115×53 MU20 | 千块 | 6.729 | 416.00 | 2799.22
31 | 黏土脊瓦460×200 | 千张 | 0.058 | 1054.68 | 61.49
32 | 泵送商品混凝土C30 | m3 | 70.660 | 396.00 | 27981.20
33 | 非泵送商品混凝土C15 | m3 | 35.812 | 346.00 | 12390.88
34 | 非泵送商品混凝土C25 | m3 | 12.704 | 378.00 | 4802.19
35 | 非泵送商品混凝土C25细石 | m3 | 0.222 | 398.82 | 88.62
36 | 非泵送道路混凝土4.0MPa | m3 | 12.820 | 411.00 | 5268.98
37 | 枕木 | m3 | 0.080 | 1416.00 | 113.28
38 | 瓷砖300×600 | m2 | 57.412 | 58.41 | 3353.45
39 | 地砖300×300 | m2 | 29.722 | 58.41 | 1736.07
40 | 人造石15厚 | m2 | 1.520 | 272.00 | 413.39
41 | 不锈钢防盗门 | m2 | 3.521 | 800.00 | 2816.96
42 | 防火不锈钢门 | m2 | 2.476 | 800.00 | 1980.72
43 | 铝合金百叶窗1.0厚 | m2 | 2.998 | 341.00 | 1022.42
44 | 80系列普通铝合金框普通玻璃固定窗普通玻璃 | m2 | 13.992 | 150.00 | 2098.80
45 | 80系列普通铝合金框普通玻璃固定窗安全玻璃 | m2 | 5.997 | 161.00 | 965.45
46 | 铝合金固定窗 | m2 | 5.997 | 150.00 | 899.49
47 | 80系列普通铝合金框普通玻璃平开窗安全玻璃 | m2 | 3.405 | 316.00 | 1076.04
48 | 80系列普通铝合金框普通玻璃平开窗 | m2 | 38.735 | 305.00 | 11814.05
49 | 铝合金平开门 | m2 | 8.067 | 339.00 | 2734.85
50 | 铝合金全玻地弹门2.0厚 | m2 | 4.177 | 500.00 | 2088.30
51 | 弹性涂料底涂 | kg | 31.371 | 14.25 | 447.03
52 | 弹性涂料面涂 | kg | 62.741 | 14.25 | 894.06
53 | 弹性涂料中涂 | kg | 209.157 | 14.25 | 2980.49
54 | 乳胶漆 | kg | 79.062 | 4.51 | 356.57
55 | 挤塑聚苯板保温层B1δ40 | m2 | 65.178 | 23.00 | 1499.09
【表10.2.2-31】
主要材料和工程设备一览表
工程名称:建筑 |  |  |  | 标段: |  | 第3页 共3页
序号 | 名称、规格、型号 | 单位 | 数量 | 单价(元) | 合价（元） | 备注
56 | 矿棉吸音板 | m2 | 272.874 | 30.00 | 8186.22
57 | 电 | kW·h | 16.483 | 0.88 | 14.50
58 | 水 | m3 | 100.299 | 5.73 | 574.71
59 | 复合模板综合 | m2 | 132.683 | 42.48 | 5636.37
60 | 木模板 | m3 | 2.469 | 1903.00 | 4698.70
61 | 安全网 | m2 | 21.661 | 6.64 | 143.83
62 | 脚手架钢管 | kg | 151.454 | 4.51 | 683.51
63 | 成品卫生间隔断 | m2 | 29.480 | 175.44 | 5171.97
64 | 琉璃瓦420×330 | 千张 | 2.897 | 3717.00 | 10767.03

## 0_2_表10_2_2-13 【含单列】单位(专业)工程
【表10.2.2-13】
单位（专业）工程招标控制价费用表
工程名称:单项工程-室内安装 |  |  | 标段: | 第1页 共1页
序号 | 费用名称 |  | 计算公式 | 金额 (元) | 备注
1 | 分部分项工程费 |  | ∑(分部分项工程量×综合单价） | 77665.82 | 见表10.2.2-16
1.1 | 其中 | 人工费+机械费 | ∑分部分项（定额人工费+定额机械费） | 12952.60
2 | 措施项目费 |  | （2.1+2.2） | 1372.04
2.1 | 施工技术措施项目费 |  | ∑(技措项目工程量×综合单价） | 597.56 | 见表10.2.2-16
2.1.1 | 其中 | 人工费+机械费 | ∑技措项目（定额人工费+定额机械费） | 129.83
2.2 | 施工组织措施项目费 |  | (1.1+2.1.1)×5.92% | 774.48 | 见表10.2.2-20
2.2.1 | 其中 | 安全文明施工基本费 | (1.1+2.1.1)×5.92% | 774.48 | 见表10.2.2-20
3 | 其他项目费 |  | （3.1+3.2+3.3+3.4） | 9402.25
3.1 | 暂列金额 |  | 3.1.1+3.1.2+3.1.3 | 4402.25 | 见表10.2.2-21
3.1.1 | 其中 | 标化工地增加费 | 按招标文件规定额度列计 |  | 见表10.2.2-22
3.1.2 |  | 优质工程增加费 | 按招标文件规定额度列计 |  | 见表10.2.2-22
3.1.3 |  | 其他暂列金额 | 按招标文件规定额度列计 | 4402.25 | 见表10.2.2-22
3.2 | 暂估价 |  | 3.2.1+3.2.2+3.2.3 | 5000.00 | 见表10.2.2-21
3.2.1 | 其中 | 材料（工程设备）暂估价 | 按招标文件规定额度列计 (或计入综合单价) |  | 见表10.2.2-23
3.2.2 |  | 专业工程暂估价 | 按招标文件规定额度列计 | 5000.00 | 见表10.2.2-24
3.2.3 |  | 专项技术措施暂估价 | 按招标文件规定额度列计 |  | 见表10.2.2-25
3.3 | 计日工 |  | ∑计日工(暂估数量×综合单价） |  | 见表10.2.2-21
3.4 | 施工总承包服务费 |  | 3.4.1+3.4.2 |  | 见表10.2.2-21
3.4.1 | 其中 | 专业发包工程管理费 | ∑专业发包工程（暂估金额×费率） |  | 见表10.2.2-27
3.4.2 |  | 甲供材料设备管理费 | 甲供材料暂估金额×费率+甲供设备暂估金额×费率 |  | 见表10.2.2-27
4 | 规费 |  | (1.1+2.1.1)×30.63% | 4007.15
5 | 单列费用 |  | 单列费用
6 | 税金 |  | (1+2+3+4+计税不计费+计税不计费不下浮)×9% | 8320.25
7 | 下浮 |  | (1+2+3+4+5+6-不计税不计费不下浮-计税不计费不下浮-暂估材料)×0%
其中 | 甲供费（不计入造价） |  | 甲供材料费+甲供主材费+甲供设备费
招标控制价合计 |  |  | 1+2+3+4+5+6-7 | 100768.00

## 0_2_表10_2_2-16 分部分项工程清单与计价表
【表10.2.2-16】
分部分项工程清单与计价表
单位(专业)工程名称:单项工程-室内安装 | [5 empty] | 标段: |  |  | 第1页 共16页
序号 | 项目编码 | 项目名称 | 项目特征 | 计量 单位 | 工程量 | 金 额 (元) |  |  |  |  | 备注
[6 empty] | 综合单价 | 合价 | 其中
[8 empty] | 人工费 | 机械费 | 暂估价
|  | 给排水系统 |  |  |  |  | 24562.98 | 4097.23 | 144.60
1 | 031001006001 | 塑料管 | 1.安装部位：室内 2.材质、规格：PPR给水管DN15 3.连接形式：热熔连接 4.压力试验及吹、洗设计要求：包含管道冲洗、消毒 | m | 36.91 | 15.19 | 560.66 | 266.12 | 4.06
2 | 031001006002 | 塑料管 | 1.安装部位：室内 2.材质、规格：PPR给水管DN20 3.连接形式：热熔连接 4.压力试验及吹、洗设计要求：包含管道冲洗、消毒 | m | 9.87 | 18.13 | 178.94 | 79.55 | 1.09
3 | 031001006003 | 塑料管 | 1.安装部位：室内 2.材质、规格：PPR给水管DN25 3.连接形式：热熔连接 4.压力试验及吹、洗设计要求：包含管道冲洗、消毒 | m | 12.20 | 23.62 | 288.16 | 108.82 | 1.34
4 | 031001006004 | 塑料管 | 1.安装部位：室内 2.材质、规格：PPR给水管DN40 3.连接形式：热熔连接 4.压力试验及吹、洗设计要求：包含管道冲洗、消毒 | m | 7.85 | 42.90 | 336.77 | 101.58 | 0.86
本页小计 | [6 empty] | 1364.53 | 556.07 | 7.35
【表10.2.2-16】
分部分项工程清单与计价表
单位(专业)工程名称:单项工程-室内安装 | [5 empty] | 标段: |  |  | 第2页 共16页
序号 | 项目编码 | 项目名称 | 项目特征 | 计量 单位 | 工程量 | 金 额 (元) |  |  |  |  | 备注
[6 empty] | 综合单价 | 合价 | 其中
[8 empty] | 人工费 | 机械费 | 暂估价
5 | 031001006005 | 塑料管 | 1.安装部位：室内 2.材质、规格：PPR热水管DN15 3.连接形式：热熔连接 4.压力试验及吹、洗设计要求：包含管道冲洗、消毒 | m | 7.72 | 15.78 | 121.82 | 55.66 | 0.85
6 | 031001006006 | 塑料管 | 1.安装部位：室内 2.材质、规格：PPR热水管DN20 3.连接形式：热熔连接 4.压力试验及吹、洗设计要求：包含管道冲洗、消毒 | m | 5.82 | 19.86 | 115.59 | 46.91 | 0.64
7 | 031001007001 | 复合管 | 1.安装部位：室内 2.材质、规格：钢塑复合管DN25 3.连接形式：螺纹连接 4.压力试验及吹、洗设计要求：包含管道冲洗、消毒 | m | 9.18 | 52.14 | 478.65 | 149.91 | 4.77
8 | 031001007002 | 复合管 | 1.安装部位：室内 2.材质、规格：钢塑复合管DN40 3.连接形式：螺纹连接 4.压力试验及吹、洗设计要求：包含管道冲洗、消毒 | m | 0.25 | 72.00 | 18.00 | 4.94 | 0.19
9 | 031001007003 | 复合管 | 1.安装部位：室内 2.材质、规格：钢塑复合管DN50 3.连接形式：螺纹连接 4.压力试验及吹、洗设计要求：包含管道冲洗、消毒 | m | 12.20 | 88.70 | 1082.14 | 246.44 | 9.27
本页小计 | [6 empty] | 1816.20 | 503.86 | 15.72
【表10.2.2-16】
分部分项工程清单与计价表
单位(专业)工程名称:单项工程-室内安装 | [5 empty] | 标段: |  |  | 第3页 共16页
序号 | 项目编码 | 项目名称 | 项目特征 | 计量 单位 | 工程量 | 金 额 (元) |  |  |  |  | 备注
[6 empty] | 综合单价 | 合价 | 其中
[8 empty] | 人工费 | 机械费 | 暂估价
10 | 031001006007 | 塑料管 | 1.安装部位：室内 2.材质、规格：UPVC排水管DN50 3.连接形式：承插粘接 | m | 10.95 | 20.13 | 220.42 | 99.54
11 | 031001006008 | 塑料管 | 1.安装部位：室内 2.材质、规格：UPVC排水管DN75 3.连接形式：承插粘接 | m | 26.35 | 29.01 | 764.41 | 292.22
12 | 031001006009 | 塑料管 | 1.安装部位：室内 2.材质、规格：UPVC排水管DN100 3.连接形式：承插粘接 | m | 28.11 | 44.89 | 1261.86 | 377.80
13 | 031001006010 | 塑料管 | 1.安装部位：室内 2.材质、规格：UPVC排水管DN150 3.连接形式：承插粘接 | m | 1.72 | 74.24 | 127.69 | 35.00
14 | 030901013001 | 灭火器 | 1.名称：灭火器箱体安装 2.说明：含两具MF/ABC4灭火器 | 组 | 3 | 298.05 | 894.15 | 105.06
15 | 030901010001 | 轻便消防水龙箱 | 1.安装方式：暗装 2.附件材质、规格：配轻便消防水龙卷盘一个，30m长轻便消防水龙一条，直流喷雾喷枪一支，快速接口一个，快速接头一个。含两具MF/ABC4灭火器 | 套 | 1 | 615.44 | 615.44 | 62.85 | 0.27
16 | 031004014001 | 给、排水附(配)件 | 1.名称：不锈钢地漏 2.型号、规格：DN50 | 个 | 3 | 44.31 | 132.93 | 31.44
17 | 031004014002 | 给、排水附(配)件 | 1.名称：网框式地漏 2.型号、规格：DN150 | 个 | 1 | 161.92 | 161.92 | 38.35
本页小计 | [6 empty] | 4178.82 | 1042.26 | 0.27
【表10.2.2-16】
分部分项工程清单与计价表
单位(专业)工程名称:单项工程-室内安装 | [5 empty] | 标段: |  |  | 第4页 共16页
序号 | 项目编码 | 项目名称 | 项目特征 | 计量 单位 | 工程量 | 金 额 (元) |  |  |  |  | 备注
[6 empty] | 综合单价 | 合价 | 其中
[8 empty] | 人工费 | 机械费 | 暂估价
18 | 031004014003 | 给、排水附(配)件 | 1.名称：地面扫除口 2.型号、规格：DN100 3.材质：全铜 | 个 | 2 | 28.94 | 57.88 | 12.70
19 | 031004006001 | 坐便器 | 1、材 质：陶瓷； 2、规格、类型：按设计要求； 3、组装形式：连体坐便器； 4、附件名称、数量：含座便器盖、进水阀配件、角阀、金属软管等配套件。 | 组 | 2 | 798.98 | 1597.96 | 88.86
20 | 031004006002 | 大便器 | 1.名称：成套脚踏式蹲便器 2.附件名称、数量：含脚踏式冲洗阀、角阀、金属软管等附件安装 | 组 | 3 | 607.16 | 1821.48 | 113.10
21 | 031004007001 | 小便器 | 1.材 质：陶瓷 2.规格、类型：按设计要求 3.组装形式：壁挂式小便器，感应冲洗阀 4.附件名称、数量：感应冲洗阀一个，小便器冲水连接管一根、小便器排水附件一套、其它排水附件等 | 组 | 5 | 969.41 | 4847.05 | 147.75
22 | 031004004001 | 洗涤盆 | 1.浴缸材质：不锈钢 2.规格、类型：按设计要求 3.组装形式：不锈钢洗涤盆 4.附件名称、数量：洗涤盆排水附件一套、洗涤盆托架一副、立式肘开关水嘴DN15一个、金属软管两根、角型阀(带铜活)两个等 | 组 | 5 | 475.39 | 2376.95 | 189.45
本页小计 | [6 empty] | 10701.32 | 551.86
【表10.2.2-16】
分部分项工程清单与计价表
单位(专业)工程名称:单项工程-室内安装 | [5 empty] | 标段: |  |  | 第5页 共16页
序号 | 项目编码 | 项目名称 | 项目特征 | 计量 单位 | 工程量 | 金 额 (元) |  |  |  |  | 备注
[6 empty] | 综合单价 | 合价 | 其中
[8 empty] | 人工费 | 机械费 | 暂估价
23 | 031004003001 | 洗脸盆 | 1.名称：成套台下式洗脸盆-冷水 2.附件名称、数量：含肘动开关龙头、角阀、金属软管等附件安装 | 组 | 2 | 574.80 | 1149.60 | 61.22
24 | 031006012001 | 热水器、开水炉 | 1.能源种类：电热水器 2.型号、容积：满足设计要求，样式由甲方定 3.安装方式：壁挂式 | 台 | 1 | 1379.72 | 1379.72 | 56.47
25 | 031003001001 | 螺纹阀门 | 1.阀门类型：真空破坏器 2.规格、压力等级：DN25 3.连接形式：螺纹连接 | 个 | 1 | 78.83 | 78.83 | 8.79 | 0.37
26 | 031003001002 | 螺纹阀门 | 1.阀门类型：截止阀 2.规格、压力等级：J11W-16T DN40 3.连接形式：螺纹连接 | 个 | 1 | 157.69 | 157.69 | 18.48 | 0.60
27 | 031003001003 | 螺纹阀门 | 1.阀门类型：截止阀 2.规格、压力等级：J11W-16T DN50 3.连接形式：螺纹连接 | 个 | 2 | 238.34 | 476.68 | 36.96 | 1.76
28 | 031003001004 | 螺纹阀门 | 1.阀门类型：止回阀 2.规格、压力等级：H14W-16P DN50 3.连接形式：螺纹连接 | 个 | 1 | 244.40 | 244.40 | 18.48 | 0.88
29 | 031003013001 | 水表 | 1.安装部位(室内外)：室内 2.型号、规格：DN50 3.连接形式：螺纹连接 4.附件配置：含一个截止阀J11W-16TDN50 | 组 | 1 | 540.80 | 540.80 | 58.26 | 1.36
本页小计 | [6 empty] | 4027.72 | 258.66 | 4.97
【表10.2.2-16】
分部分项工程清单与计价表
单位(专业)工程名称:单项工程-室内安装 | [5 empty] | 标段: |  |  | 第6页 共16页
序号 | 项目编码 | 项目名称 | 项目特征 | 计量 单位 | 工程量 | 金 额 (元) |  |  |  |  | 备注
[6 empty] | 综合单价 | 合价 | 其中
[8 empty] | 人工费 | 机械费 | 暂估价
30 | 031208004001 | 阀门绝热 | 1.橡塑板安装 阀门DN50mm以下 | 个 | 2 | 14.51 | 29.02 | 14.28
31 | 031208002001 | 管道绝热 | 1.橡塑管壳安装(管道) 管道DN50mm以下 | m3 | 0.10 | 2065.40 | 206.54 | 43.79
32 | 030817008001 | 套管制作安装 | 1.类 型：一般穿墙钢套管 2.材 质：碳钢 3.规 格：DN80 4.填料材质：按设计及施工验收规范要求 | 个 | 1 | 60.08 | 60.08 | 27.12 | 1.07
33 | 030817008002 | 套管制作安装 | 1.类 型：刚性防水套管 2.材 质：碳钢 3.规 格：DN100 4.填料材质：按设计及施工验收规范要求 | 个 | 2 | 267.82 | 535.64 | 244.66 | 69.14
34 | 030817008003 | 套管制作安装 | 1.类 型：刚性防水套管 2.材 质：碳钢 3.规 格：DN150 4.填料材质：按设计及施工验收规范要求 | 个 | 1 | 334.95 | 334.95 | 145.42 | 39.64
35 | 03B001 | 卫生间暗敷管道 | 1.卫生间（内周长在12m以上）暗敷管道，每间补贴 1.5 工日 | 间 | 2 | 291.32 | 582.64 | 447.00
36 | 03B002 | 厨房间暗敷管道 | 1.厨房暗敷管道，每间补贴 0.5 工日 | 间 | 1 | 97.11 | 97.11 | 74.50
本页小计 | [6 empty] | 1845.98 | 996.77 | 109.85
【表10.2.2-16】
分部分项工程清单与计价表
单位(专业)工程名称:单项工程-室内安装 | [5 empty] | 标段: |  |  | 第7页 共16页
序号 | 项目编码 | 项目名称 | 项目特征 | 计量 单位 | 工程量 | 金 额 (元) |  |  |  |  | 备注
[6 empty] | 综合单价 | 合价 | 其中
[8 empty] | 人工费 | 机械费 | 暂估价
37 | 040504001001 | 500*500mm砌筑井（水表井） | 1.垫层、基础材质及厚度：100mm厚碎石垫层，100mm厚C25混凝土基础 2.砌筑材料品种、规格、强度等级：MU10级砖M10水泥砂浆砌筑，墙厚108mm，h=0.7m 3.勾缝、抹面要求：内外壁用1:2水泥砂浆抹面，厚20mm 4.盖板材质、规格：500*500mm球墨铸铁井盖 5.井盖、井圈材质及规格：C25混凝土井圈 6.说明：含模板、1个Φ100mm集水坑。做法详见图纸，满足设计规范要求 | 座 | 1 | 567.43 | 567.43 | 140.96 | 6.44
38 | 040101002001 | 挖沟槽土方 | 1.人工挖沟槽土方三类土 | m3 | 1.00 | 41.56 | 41.56 | 31.89
39 | 040103001001 | 回填方 | 1.人工沟槽原土夯实 | m3 | 1.00 | 19.42 | 19.42 | 14.90
|  | 雨水系统 |  |  |  |  | 2174.90 | 496.13
40 | 031001006011 | 塑料管 | 1.安装部位：室内 2.介质：雨水 3.材质、规格：UPVC雨水管DN100（含管件） 4.连接形式：承插粘接 | m | 36.40 | 59.75 | 2174.90 | 496.13
|  | 强电照明系统 |  |  |  |  | 40158.45 | 8674.21 | 67.04
本页小计 | [6 empty] | 2803.31 | 683.88 | 6.44
【表10.2.2-16】
分部分项工程清单与计价表
单位(专业)工程名称:单项工程-室内安装 | [5 empty] | 标段: |  |  | 第8页 共16页
序号 | 项目编码 | 项目名称 | 项目特征 | 计量 单位 | 工程量 | 金 额 (元) |  |  |  |  | 备注
[6 empty] | 综合单价 | 合价 | 其中
[8 empty] | 人工费 | 机械费 | 暂估价
41 | 030404017001 | 配电箱 | 1.名 称：成套配电箱AL1 2.规 格：电器元件配置按设计要求 3.安装方式：暗装 | 台 | 1 | 2257.45 | 2257.45 | 178.80
42 | 030404017002 | 配电箱 | 1.名 称：应急照明集中电源箱1YJ 2.规 格：电器元件配置按设计要求 3.安装方式：暗装 | 台 | 1 | 2534.45 | 2534.45 | 178.80
43 | 030412005001 | 荧光灯 | 1.荧光灯名称：单管荧光灯 2.规 格：1*11W LED灯 3.安装形式：吸顶/嵌入吊顶安装 | 套 | 1 | 40.93 | 40.93 | 16.60
44 | 030412005002 | 荧光灯 | 1.荧光灯名称：双管荧光灯（防水防尘） 2.规 格：2*21W LED灯 3.安装形式：吸顶/嵌入吊顶安装 | 套 | 2 | 66.02 | 132.04 | 41.76
45 | 030412005003 | 荧光灯 | 1.荧光灯名称：双管荧光灯 2.规 格：2*35W LED灯 3.安装形式：吸顶/嵌入吊顶安装 | 套 | 15 | 60.31 | 904.65 | 313.20
46 | 030412005004 | 荧光灯 | 1.荧光灯名称：紫外线单管灯 2.规 格：30W LED灯 3.安装形式：吊杆式 | 套 | 1 | 148.38 | 148.38 | 15.38
47 | 030412005005 | 荧光灯 | 1.荧光灯名称：紫外线双管灯 2.规 格：2*30W LED灯 3.安装形式：吊杆式 | 套 | 1 | 254.58 | 254.58 | 19.37
本页小计 | [6 empty] | 6272.48 | 763.91
【表10.2.2-16】
分部分项工程清单与计价表
单位(专业)工程名称:单项工程-室内安装 | [5 empty] | 标段: |  |  | 第9页 共16页
序号 | 项目编码 | 项目名称 | 项目特征 | 计量 单位 | 工程量 | 金 额 (元) |  |  |  |  | 备注
[6 empty] | 综合单价 | 合价 | 其中
[8 empty] | 人工费 | 机械费 | 暂估价
48 | 030412001001 | 普通灯具 | 1.灯具名称：防水防尘灯 2.灯具规格：12W LED灯 3.安装形式：吸顶/嵌入吊顶安装 | 套 | 2 | 73.95 | 147.90 | 35.76
49 | 030412001002 | 普通灯具 | 1.灯具名称：防水防尘灯 2.灯具规格：15W LED灯 3.安装形式：吸顶/嵌入吊顶安装 | 套 | 2 | 84.53 | 169.06 | 35.76
50 | 030412005006 | 荧光灯 | 1.荧光灯名称：应急单管荧光灯 2.规 格：1*35W LED灯 3.安装形式：吸顶/嵌入吊顶安装 | 套 | 1 | 175.37 | 175.37 | 16.60
51 | 030412005007 | 荧光灯 | 1.荧光灯名称：应急双管荧光灯（防水防尘） 2.规 格：2*21W LED灯 3.安装形式：吸顶/嵌入吊顶安装 | 套 | 2 | 312.26 | 624.52 | 41.76
52 | 030412005008 | 荧光灯 | 1.荧光灯名称：应急双管荧光灯 2.规 格：2*35W LED灯 3.安装形式：吸顶/嵌入吊顶安装 | 套 | 6 | 297.11 | 1782.66 | 125.28
53 | 030412004001 | 装饰灯 | 1.装饰灯名称：消防应急灯（36V） 2.装饰灯规格：TY-ZFJC系列 6W 3.安装形式：壁式 | 套 | 5 | 80.13 | 400.65 | 92.90
54 | 030412004002 | 装饰灯 | 1.装饰灯名称：安全出口标志灯（36V、中型） 2.装饰灯规格：TY-BLJC I系列 1W 3.安装形式：壁装 | 套 | 3 | 67.76 | 203.28 | 55.74
本页小计 | [6 empty] | 3503.44 | 403.80
【表10.2.2-16】
分部分项工程清单与计价表
单位(专业)工程名称:单项工程-室内安装 | [5 empty] | 标段: |  |  | 第10页 共16页
序号 | 项目编码 | 项目名称 | 项目特征 | 计量 单位 | 工程量 | 金 额 (元) |  |  |  |  | 备注
[6 empty] | 综合单价 | 合价 | 其中
[8 empty] | 人工费 | 机械费 | 暂估价
55 | 030412004003 | 装饰灯 | 1.装饰灯名称：应急吸顶灯 2.装饰灯规格：TY-ZFJC系列 6W 3.安装形式：吸顶/嵌入吊顶安装 | 套 | 8 | 80.07 | 640.56 | 148.64
56 | 030412004004 | 装饰灯 | 1.装饰灯名称：疏散指示标志灯，单向不可调（36V、中型） 2.装饰灯规格：TY-BLJC I系列 1W 3.安装形式：壁装 | 套 | 1 | 67.76 | 67.76 | 18.58
57 | 030412004005 | 装饰灯 | 1.装饰灯名称：复合指示标志灯（中型） 2.装饰灯规格：TY-BLJC I系列 1W 3.安装形式：吊装 | 套 | 1 | 81.03 | 81.03 | 21.80
58 | 030404033001 | 风扇 | 1.名 称：吊扇（含调速开关） 2.规 格：Φ1400 3.安装方式：吊杆式 | 台 | 14 | 308.04 | 4312.56 | 512.12
59 | 030108006001 | 其他风机 | 1.风扇安装换气扇 | 台 | 2 | 175.38 | 350.76 | 62.58
60 | 030404031001 | 小电器 | 1.现场手动按钮 | 个 | 1 | 75.30 | 75.30 | 22.95
61 | 030404034001 | 照明开关 | 1.名 称：紫外线开关 2.规 格：250V 10A 3.安装方式：暗装 | 个 | 2 | 16.78 | 33.56 | 14.60
62 | 030404034002 | 照明开关 | 1.名 称：单联单控开关 2.规 格：86型 3.安装方式：暗装 | 个 | 2 | 16.78 | 33.56 | 14.60
本页小计 | [6 empty] | 5595.09 | 815.87
【表10.2.2-16】
分部分项工程清单与计价表
单位(专业)工程名称:单项工程-室内安装 | [5 empty] | 标段: |  |  | 第11页 共16页
序号 | 项目编码 | 项目名称 | 项目特征 | 计量 单位 | 工程量 | 金 额 (元) |  |  |  |  | 备注
[6 empty] | 综合单价 | 合价 | 其中
[8 empty] | 人工费 | 机械费 | 暂估价
63 | 030404034003 | 照明开关 | 1.名 称：双联单控开关（防水型） 2.规 格：86型 3.安装方式：暗装 | 个 | 3 | 29.98 | 89.94 | 21.90
64 | 030404034004 | 照明开关 | 1.名 称：三联单控开关 2.规 格：86型 3.安装方式：暗装 | 个 | 2 | 22.28 | 44.56 | 14.60
65 | 030404035001 | 插座 | 1.名 称：壁挂空调插座（安全型） 2.规 格：250V，16A 3.安装方式：暗装 | 个 | 1 | 22.97 | 22.97 | 8.61
66 | 030404035002 | 插座 | 1.名 称：热水器插座（安全型） 2.规 格：250V，16A 3.安装方式：暗装 | 个 | 1 | 22.97 | 22.97 | 8.61
67 | 030404035003 | 插座 | 1.名 称：油烟机插座（安全型） 2.规 格：250V，10A 3.安装方式：暗装 | 个 | 1 | 22.97 | 22.97 | 8.61
68 | 030404035004 | 插座 | 1.名 称：柜式空调插座（安全型） 2.规 格：~380V 3.安装方式：暗装 | 个 | 3 | 22.97 | 68.91 | 25.83
69 | 030404035005 | 插座 | 1.名 称：二三极插座（安全型） 2.规 格：250V，10A 3.安装方式：暗装 | 个 | 13 | 20.32 | 264.16 | 111.93
70 | 030404035006 | 插座 | 1.名 称：二三极防水插座（安全型） 2.规 格：250V，10A 3.安装方式：暗装 | 个 | 2 | 31.09 | 62.18 | 17.22
本页小计 | [6 empty] | 598.66 | 217.31
【表10.2.2-16】
分部分项工程清单与计价表
单位(专业)工程名称:单项工程-室内安装 | [5 empty] | 标段: |  |  | 第12页 共16页
序号 | 项目编码 | 项目名称 | 项目特征 | 计量 单位 | 工程量 | 金 额 (元) |  |  |  |  | 备注
[6 empty] | 综合单价 | 合价 | 其中
[8 empty] | 人工费 | 机械费 | 暂估价
71 | 030404035007 | 插座 | 1.名 称：三相防水插座 2.安装方式：暗装 | 个 | 3 | 46.64 | 139.92 | 25.83
72 | 030411006001 | 接线盒 | 1.名 称：防水接线盒（带面板） 2.材 质：钢制 3.安装形式：暗装 | 个 | 7 | 13.46 | 94.22 | 29.82
73 | 030411006002 | 接线盒 | 1.名 称：接线盒 2.材 质：钢制 3.安装形式：暗装 | 个 | 68 | 8.28 | 563.04 | 208.76
74 | 030411006003 | 接线盒 | 1.名 称：开关、插座盒 2.材 质：钢制 3.安装形式：暗装 | 个 | 33 | 8.02 | 264.66 | 106.59
75 | 030411006004 | 接线盒 | 1.名 称：接线盒（带面板） 2.材 质：塑料 3.安装形式：暗装 | 个 | 51 | 11.82 | 602.82 | 217.26
76 | 030408001001 | 电力电缆 | 1.电缆名称：铜芯电力电缆 2.电缆规格：WDZB1-YJY-5*10 3.敷设方式、部位：穿管或电缆桥架内敷设 | m | 19.11 | 57.38 | 1096.53 | 35.93 | 0.96
77 | 030408006001 | 电力电缆头 | 1.户内干包式电力电缆头制作、安装 干包终端头（1kV以下截面mm2以下）35`铜芯10mm2及以下三芯及以上电缆头制安 | 个 | 6 | 27.84 | 167.04 | 57.42
本页小计 | [6 empty] | 2928.23 | 681.61 | 0.96
【表10.2.2-16】
分部分项工程清单与计价表
单位(专业)工程名称:单项工程-室内安装 | [5 empty] | 标段: |  |  | 第13页 共16页
序号 | 项目编码 | 项目名称 | 项目特征 | 计量 单位 | 工程量 | 金 额 (元) |  |  |  |  | 备注
[6 empty] | 综合单价 | 合价 | 其中
[8 empty] | 人工费 | 机械费 | 暂估价
78 | 030411004001 | 配线 | 1.名 称：绝缘导线 2.配线形式：管内穿线 3.配线型号：WDZB1-BYJ-2.5 | m | 1060.93 | 3.59 | 3808.74 | 710.82
79 | 030411004002 | 配线 | 1.名 称：绝缘导线 2.配线形式：管内穿线 3.配线型号：WDZB1-BYJR-2.5 | m | 320.86 | 3.85 | 1235.31 | 214.98
80 | 030411004003 | 配线 | 1.名 称：绝缘导线 2.配线形式：管内穿线 3.配线型号：WDZB1-BYJ-4 | m | 61.66 | 4.58 | 282.40 | 31.45
81 | 030411004004 | 配线 | 1.名 称：绝缘导线 2.配线形式：管内穿线 3.配线型号：WDZB1-BYJR-4 | m | 30.83 | 4.91 | 151.38 | 15.72
82 | 030411004005 | 配线 | 1.名 称：绝缘导线 2.配线形式：管内穿线 3.配线型号：WDZB1-BYJ-6 | m | 239.22 | 6.30 | 1507.09 | 129.18
83 | 030411004006 | 配线 | 1.名 称：绝缘导线 2.配线形式：管内穿线 3.配线型号：WDZB1-BYJR-6 | m | 62.41 | 6.84 | 426.88 | 33.70
84 | 030411004007 | 配线 | 1.名 称：绝缘导线 2.配线形式：管内穿线 3.配线型号：WDZB1N-BYJ-2.5 | m | 28.76 | 4.05 | 116.48 | 19.27
85 | 030411004008 | 配线 | 1.名 称：绝缘导线 2.配线形式：管内穿线 3.配线型号：WDZB1N-BYJR-2.5 | m | 10.58 | 4.18 | 44.22 | 7.09
本页小计 | [6 empty] | 7572.50 | 1162.21
【表10.2.2-16】
分部分项工程清单与计价表
单位(专业)工程名称:单项工程-室内安装 | [5 empty] | 标段: |  |  | 第14页 共16页
序号 | 项目编码 | 项目名称 | 项目特征 | 计量 单位 | 工程量 | 金 额 (元) |  |  |  |  | 备注
[6 empty] | 综合单价 | 合价 | 其中
[8 empty] | 人工费 | 机械费 | 暂估价
86 | 030411004009 | 配线 | 1.名 称：多芯软导线 2.配线形式：管内穿线 3.配线型号：WDZB1-RYJS-2*1.5 4.说明：工程量暂估 | m | 36.04 | 5.20 | 187.41 | 20.90
87 | 030411004010 | 配线 | 1.名 称：多芯软导线 2.配线形式：管内穿线 3.配线型号：WDZB1-RYJS-2*2.5 | m | 103.18 | 7.74 | 798.61 | 60.88
88 | 030411001001 | 配管 | 1.金属软管敷设 内径（mm）≤20每根长≤1m | m | 51.00 | 16.85 | 859.35 | 341.19
89 | 030411001002 | 配管 | 1.名称：线缆保护钢管 2.材质：镀锌钢管 3.规格：SC20 4.配置形式：砖、混凝土结构暗配 | m | 206.03 | 16.52 | 3403.62 | 1184.67 | 10.30
90 | 030411001003 | 配管 | 1.名称：线缆保护钢管 2.材质：镀锌钢管 3.规格：SC25 4.配置形式：砖、混凝土结构暗配 | m | 78.57 | 22.36 | 1756.83 | 548.42 | 5.50
91 | 030411001004 | 配管 | 1.名称：线缆保护钢管 2.材质：镀锌钢管 3.规格：SC32 4.配置形式：砖、混凝土结构暗配 | m | 4.01 | 27.22 | 109.15 | 29.75 | 0.28
92 | 030411001005 | 配管 | 1.名称：线缆保护钢管 2.材质：镀锌钢管 3.规格：SC40 4.配置形式：砖、混凝土结构暗配 | m | 15.05 | 36.55 | 550.08 | 179.40 | 1.35
本页小计 | [6 empty] | 7665.05 | 2365.21 | 17.43
【表10.2.2-16】
分部分项工程清单与计价表
单位(专业)工程名称:单项工程-室内安装 | [5 empty] | 标段: |  |  | 第15页 共16页
序号 | 项目编码 | 项目名称 | 项目特征 | 计量 单位 | 工程量 | 金 额 (元) |  |  |  |  | 备注
[6 empty] | 综合单价 | 合价 | 其中
[8 empty] | 人工费 | 机械费 | 暂估价
93 | 030411001006 | 配管 | 1.名称：线缆保护钢管 2.材质：镀锌钢管 3.规格：SC20 4.配置形式：吊顶内明配 | m | 278.47 | 20.46 | 5697.50 | 2121.94 | 13.92
94 | 030411001007 | 配管 | 1.名称：线缆保护钢管 2.材质：镀锌钢管 3.规格：SC25 4.配置形式：吊顶内明配 | m | 2.26 | 25.52 | 57.68 | 20.02 | 0.16
95 | 030817008004 | 套管制作安装 | 1.类 型：刚性防水套管 2.材 质：碳钢 3.规 格：DN100 4.填料材质：按设计及施工验收规范要求 | 个 | 1 | 267.82 | 267.82 | 122.33 | 34.57
|  | 配电箱AL1进线电缆及控制室至手动按钮线 |  |  |  |  | 10769.49 | 757.81 | 36.94
96 | 030411004011 | 配线 | 1.名 称：多芯软导线 2.配线形式：管内穿线 3.配线型号：WDZB1-RYJS-2*1.5 4.说明：工程量暂估 | m | 20.00 | 5.20 | 104.00 | 11.60
97 | 040804001001 | 配管 | 1.名称：线缆保护钢管 2.材质：镀锌钢管 3.规格：SC20 4.配置形式：埋地敷设 5.说明：工程量暂估 | m | 20.00 | 14.42 | 288.40 | 88.00
本页小计 | [6 empty] | 6415.40 | 2363.89 | 48.65
【表10.2.2-16】
分部分项工程清单与计价表
单位(专业)工程名称:单项工程-室内安装 | [5 empty] | 标段: |  |  | 第16页 共16页
序号 | 项目编码 | 项目名称 | 项目特征 | 计量 单位 | 工程量 | 金 额 (元) |  |  |  |  | 备注
[6 empty] | 综合单价 | 合价 | 其中
[8 empty] | 人工费 | 机械费 | 暂估价
98 | 030408001002 | 电力电缆 | 1.电缆名称：铜芯电力电缆 2.电缆规格：WDZB1-YJY-4*95+1*50 3.敷设方式、部位：穿管或电缆桥架内敷设 4.说明：工程量暂估 | m | 20.00 | 425.03 | 8500.60 | 186.20 | 18.20
99 | 030408006002 | 电力电缆头 | 1.户内干包式电力电缆头制作、安装 干包终端头（1kV以下截面mm2以下）120 | 个 | 2 | 169.92 | 339.84 | 104.30
100 | 040804001002 | 配管 | 1.名称：线缆保护钢管 2.材质：镀锌钢管 3.规格：SC100 4.配置形式：埋地敷设 5.说明：工程量暂估 | m | 20.00 | 73.18 | 1463.60 | 324.40 | 6.00
101 | 040101002002 | 挖沟槽土方 | 1.土壤类别：三类土 2.挖土深度：2M 内 | m3 | 3.60 | 7.63 | 27.47 | 13.93 | 7.20
102 | 040103001002 | 回填方 | 1.密实度要求：满足设计要求 2.填方材料品种：原土回填 | m3 | 3.60 | 12.66 | 45.58 | 29.38 | 5.54
本页小计 | [6 empty] | 10377.09 | 658.21 | 36.94
合计 | [6 empty] | 77665.82 | 14025.38 | 248.58

## 0_2_表10_2_2-16 施工技术措施项目清单与计价
【表10.2.2-16】
施工技术措施项目清单与计价表
单位(专业)工程名称:单项工程-室内安装 | [5 empty] | 标段: |  |  | 第1页 共1页
序号 | 项目编码 | 项目名称 | 项目特征 | 计量 单位 | 工程量 | 金 额 (元) |  |  |  |  | 备注
[6 empty] | 综合单价 | 合价 | 其中
[8 empty] | 人工费 | 机械费 | 暂估价
|  | [请输入分部名称,电子评标勿删] |  |  | 0 |  | 597.56 | 143.29
1 | 031301017001 | 脚手架搭拆 | 1.脚手架搭拆费第十册 | 项 | 1 | 235.54 | 235.54 | 56.48
2 | 031301017002 | 脚手架搭拆 | 1.脚手架搭拆费第四册 | 项 | 1 | 362.02 | 362.02 | 86.81
本页小计 | [6 empty] | 597.56 | 143.29
合计 | [6 empty] | 597.56 | 143.29

## 0_2_表10_2_2-22 暂列金额明细表
【表10.2.2-22】
暂列金额明细表
工程名称:室内安装 |  |  | 标段: | 第1页 共1页
序号 | 项 目 名 称 | 计量单位 | 暂定金额(元) | 备注
1 | 标化工地增加费 | 项
2 | 优质工程增加费 | 项
3 | 其他暂列金额 | 项 | 4402.25 | 估算比例一般不高于5%
3.1 | 其他暂列金额 | 项 | 4402.25
合计 |  |  | 4402.25 | -

## 0_2_表10_2_2-24 专业工程暂估价表
【表10.2.2-24】
专业工程暂估价表
单位(专业)工程名称:单项工程-室内安装 |  | 标段: | 第1页 共1页
序号 | 工 程 名 称 | 工程内容 | 暂估金额(元) | 备注
1 | 抗震支架 |  | 5000.00
合计 |  |  | 5000.00

## 0_2_表10_2_2-29 主要工日一览表
【表10.2.2-29】
主要工日一览表
工程名称:室内安装 |  |  | 标段: |  | 第1页 共1页
序号 | 工日名称（类别） | 单位 | 数 量 | 单价(元) | 合价（元） | 备注
1 | 一类人工 | 工日 | 0.314 | 138.00 | 43.32
2 | 二类人工 | 工日 | 94.848 | 149.00 | 14132.28

## 0_2_表10_2_2-31 主要材料和工程设备一览表
【表10.2.2-31】
主要材料和工程设备一览表
工程名称:室内安装 |  |  |  | 标段: |  | 第1页 共5页
序号 | 名称、规格、型号 | 单位 | 数量 | 单价(元) | 合价（元） | 备注
1 | 镀锌铁丝φ0.7-1.0 | kg | 0.001 | 4.25 | 0.00
2 | 镀锌铁丝φ1.2-1.8 | kg | 3.930 | 4.25 | 16.70
3 | 热轧光圆钢筋HPB300综合 | kg | 0.158 | 3.17 | 0.50
4 | 圆钉 | kg | 0.067 | 4.25 | 0.29
5 | 复合硅酸盐水泥PC 32.5R综合 | kg | 13.000 | 0.25 | 3.22
6 | 普通硅酸盐水泥PO 42.5综合 | kg | 181.922 | 0.35 | 63.67
7 | 黄砂毛砂 | m3 | 0.029 | 182.00 | 5.28
8 | 黄砂净砂 | t | 0.924 | 164.00 | 151.52
9 | 黄砂净砂(中粗砂) | m3 | 0.003 | 213.20 | 0.64
10 | 碎石综合 | t | 0.200 | 113.00 | 22.54
11 | 混凝土实心砖240×115×53 MU10 | 千块 | 0.079 | 407.10 | 32.08
12 | 电 | kW·h | 0.858 | 0.88 | 0.75
13 | 水 | m3 | 1.728 | 5.73 | 9.90
14 | 木模板 | m3 | 0.006 | 1903.00 | 11.23
15 | 铸铁检查井盖500*500mm | 套 | 1.000 | 242.42 | 242.42
16 | 扁钢Q235B综合 | kg | 4.280 | 3.25 | 13.90
17 | 中厚钢板综合 | kg | 21.352 | 3.29 | 70.29
18 | 大便器脚踏阀 | 个 | 3.030 | 212.00 | 642.36
19 | 角型阀(带铜活)DN15 | 个 | 2.020 | 13.72 | 27.71
20 | 角型阀(带铜活)DN15 | 个 | 12.120 | 13.72 | 166.29
21 | 不锈钢地漏DN50 | 个 | 3.030 | 30.09 | 91.17
22 | 网框式地漏DN150 | 个 | 1.010 | 110.00 | 111.10
23 | 地面扫除口DN100 | 个 | 2.020 | 20.00 | 40.40
24 | 防污器DN32 | 个 | 3.030 | 50.00 | 151.50
25 | 肘动开关龙头 | 个 | 2.020 | 58.00 | 117.16
26 | 立式肘开关水嘴DN15 | 个 | 5.050 | 120.00 | 606.00
27 | 小便器冲水连接管DN15 | 根 | 5.050 | 15.00 | 75.75
28 | 小便器排水附件 | 套 | 5.050 | 50.00 | 252.50
29 | 橡塑板 | m3 | 0.006 | 1241.00 | 7.45
【表10.2.2-31】
主要材料和工程设备一览表
工程名称:室内安装 |  |  |  | 标段: |  | 第2页 共5页
序号 | 名称、规格、型号 | 单位 | 数量 | 单价(元) | 合价（元） | 备注
30 | 橡塑管壳 | m3 | 0.103 | 1313.00 | 135.24
31 | 镀锌钢管DN20 | m | 499.035 | 7.54 | 3762.87
32 | 镀锌钢管DN25 | m | 83.255 | 10.74 | 894.40
33 | 镀锌钢管DN32 | m | 4.130 | 14.72 | 60.80
34 | 镀锌钢管DN40 | m | 15.502 | 17.19 | 266.53
35 | 碳素结构钢焊接钢管综合 | kg | 24.880 | 3.30 | 82.05
36 | 镀锌钢管DN100 | m | 20.600 | 45.71 | 941.69
37 | 镀锌钢管DN20 | m | 20.600 | 7.54 | 155.33
38 | 碳钢管DN80 | m | 0.300 | 27.50 | 8.25
39 | PPR热水管DN15 | m | 7.844 | 3.65 | 28.63
40 | PPR给水管DN15 | m | 37.501 | 3.07 | 115.13
41 | PPR热水管DN20 | m | 5.913 | 6.32 | 37.37
42 | PPR给水管DN20 | m | 10.028 | 4.61 | 46.23
43 | PPR给水管DN25 | m | 12.395 | 7.79 | 96.56
44 | PPR给水管DN40 | m | 7.976 | 19.25 | 153.53
45 | UPVC排水管DN50 | m | 11.081 | 5.07 | 56.18
46 | UPVC排水管DN75 | m | 25.823 | 8.79 | 226.98
47 | UPVC排水管DN100 | m | 24.175 | 16.16 | 390.66
48 | UPVC排水管DN150 | m | 1.634 | 32.40 | 52.94
49 | 冲洗管DN32 | 根 | 3.030 | 25.00 | 75.75
50 | 螺纹截止阀J11W-16TDN50 | 个 | 1.010 | 196.00 | 197.96
51 | 真空破坏器DN25 | 个 | 1.010 | 60.00 | 60.60
52 | 截止阀J11W-16T DN40 | 个 | 1.010 | 121.00 | 122.21
53 | 截止阀J11W-16T DN50 | 个 | 2.020 | 196.00 | 395.92
54 | 止回阀H14W-16P DN50 | 个 | 1.010 | 202.00 | 204.02
55 | 洗脸盆台下式 | 个 | 2.020 | 420.00 | 848.40
56 | 洗涤盆不锈钢 | 个 | 5.050 | 210.00 | 1060.50
57 | 瓷蹲式大便器 | 个 | 3.030 | 239.00 | 724.17
58 | 连体坐便器 | 个 | 2.020 | 700.00 | 1414.00
【表10.2.2-31】
主要材料和工程设备一览表
工程名称:室内安装 |  |  |  | 标段: |  | 第3页 共5页
序号 | 名称、规格、型号 | 单位 | 数量 | 单价(元) | 合价（元） | 备注
59 | 挂式小便器 | 个 | 5.050 | 350.00 | 1767.50
60 | 洗涤盆托架-40×5 | 副 | 5.050 | 15.00 | 75.75
61 | 洗涤盆排水附件 | 套 | 5.050 | 15.00 | 75.75
62 | 洗脸盆排水附件 | 套 | 2.020 | 15.00 | 30.30
63 | 轻便水龙箱不含灭火器 | 套 | 1.000 | 399.00 | 399.00
64 | 现场手动按钮 | 个 | 1.000 | 38.34 | 38.34
65 | 螺纹水表DN50 | 只 | 1.000 | 250.00 | 250.00
66 | 单管荧光灯1*11W LED灯 | 套 | 1.010 | 16.89 | 17.06
67 | 双管荧光灯2*35W LED灯 | 套 | 15.150 | 30.54 | 462.68
68 | 双管荧光灯（防水防尘）2*21W LED灯 | 套 | 2.020 | 36.20 | 73.12
69 | 复合指示标志灯（中型）TY-BLJC I系列 1W | 套 | 1.010 | 48.30 | 48.78
70 | 安全出口标志灯（36V、中型）TY-BLJC I系列 1W | 套 | 3.030 | 41.81 | 126.68
71 | 应急单管荧光灯1*35W LED灯 | 套 | 1.010 | 150.00 | 151.50
72 | 应急双管荧光灯2*35W LED灯 | 套 | 6.060 | 265.00 | 1605.90
73 | 应急双管荧光灯（防水防尘）2*21W LED灯 | 套 | 2.020 | 280.00 | 565.60
74 | 应急吸顶灯TY-ZFJC系列 6W | 套 | 8.080 | 54.06 | 436.80
75 | 消防应急灯（36V）TY-ZFJC系列 6W | 套 | 5.050 | 54.06 | 273.00
76 | 疏散指示标志灯，单向不可调（36V、中型）TY-BLJC I系列 1W | 套 | 1.010 | 41.81 | 42.23
77 | 紫外线单管灯30W LED灯 | 套 | 1.010 | 80.00 | 80.80
78 | 紫外线双管灯2*30W LED灯 | 套 | 1.010 | 180.00 | 181.80
79 | 防水防尘灯12W LED灯 | 套 | 2.020 | 47.36 | 95.67
80 | 防水防尘灯15W LED灯 | 套 | 2.020 | 57.83 | 116.82
81 | 灯具吊杆φ15 | 根 | 4.080 | 20.00 | 81.60
82 | 三联单控开关 | 只 | 2.040 | 11.59 | 23.64
83 | 单联单控开关 | 只 | 2.040 | 6.19 | 12.63
84 | 双联单控开关（防水型） | 只 | 3.060 | 19.14 | 58.57
85 | 紫外线开关250V 10A | 只 | 2.040 | 6.19 | 12.63
【表10.2.2-31】
主要材料和工程设备一览表
工程名称:室内安装 |  |  |  | 标段: |  | 第4页 共5页
序号 | 名称、规格、型号 | 单位 | 数量 | 单价(元) | 合价（元） | 备注
86 | 调速开关 | 只 | 7.140 | 8.65 | 61.76
87 | 三相防水插座 | 套 | 3.060 | 33.50 | 102.51
88 | 二三极插座（安全型）250V，10A | 套 | 13.260 | 8.31 | 110.19
89 | 二三极防水插座（安全型）250V，10A | 套 | 2.040 | 18.87 | 38.49
90 | 壁挂空调插座（安全型）250V，16A | 套 | 2.040 | 10.29 | 20.99
91 | 柜式空调插座（安全型）~380V | 套 | 3.060 | 10.29 | 31.49
92 | 油烟机插座（安全型）250V，10A | 套 | 1.020 | 10.29 | 10.50
93 | 铜芯多股绝缘电线WDZB1-RYJS-2*1.5 | m | 60.523 | 4.06 | 245.85
94 | 铜芯多股绝缘电线WDZB1-RYJS-2*2.5 | m | 111.434 | 6.40 | 712.96
95 | 铜芯塑料绝缘线WDZB1N-BYJ-2.5 | m | 33.362 | 2.74 | 91.24
96 | 铜芯塑料绝缘线WDZB1-BYJ-4 | m | 64.743 | 3.70 | 239.48
97 | 铜芯塑料绝缘线WDZB1-BYJR-6 | m | 65.531 | 5.82 | 381.58
98 | 铜芯塑料绝缘线WDZB1N-BYJR-2.5 | m | 12.273 | 2.84 | 34.87
99 | 铜芯塑料绝缘线WDZB1-BYJR-2.5 | m | 372.198 | 2.56 | 952.08
100 | 铜芯塑料绝缘线WDZB1-BYJR-4 | m | 32.372 | 4.02 | 130.07
101 | 铜芯塑料绝缘线WDZB1-BYJ-6 | m | 251.181 | 5.31 | 1333.77
102 | 铜芯塑料绝缘线WDZB1-BYJ-2.5 | m | 1230.679 | 2.34 | 2874.87
103 | 电力电缆WDZB1-YJY-4*95+1*50 | m | 20.200 | 407.16 | 8224.69
104 | 电力电缆WDZB1-YJY-5*10 | m | 19.301 | 54.17 | 1045.46
105 | 金属软管 | m | 52.530 | 5.00 | 262.65
106 | 金属软管DN15*300 | 根 | 2.020 | 11.95 | 24.14
107 | 金属软管 | 根 | 12.120 | 11.95 | 144.83
108 | 塑料接线盒 | 个 | 52.020 | 1.65 | 85.83
109 | 钢制接线盒 | 个 | 110.160 | 3.26 | 359.12
110 | 埋入式小便器感应控制器 | 个 | 5.050 | 500.00 | 2525.00
【表10.2.2-31】
主要材料和工程设备一览表
工程名称:室内安装 |  |  |  | 标段: |  | 第5页 共5页
序号 | 名称、规格、型号 | 单位 | 数量 | 单价(元) | 合价（元） | 备注
111 | 水 | m3 | 4.335 | 5.73 | 24.84
112 | 电热水器 | 台 | 1.000 | 1300.00 | 1300.00
113 | 接线盒盖板塑料 | 个 | 59.160 | 3.19 | 188.72
114 | 灭火器箱(不含灭火器) | 套 | 3.000 | 118.00 | 354.00
115 | 钢塑给水管DN25 | m | 9.097 | 22.67 | 206.24
116 | 钢塑给水管DN40 | m | 0.251 | 35.03 | 8.78
117 | 钢塑给水管DN50 | m | 12.224 | 47.94 | 586.04
118 | UPVC雨水管DN100 | m | 34.580 | 16.16 | 558.81
119 | 吊风扇 | 台 | 14.000 | 250.00 | 3500.00
120 | 换气扇 | 台 | 2.000 | 133.00 | 266.00
121 | 应急照明集中电源箱1YJ | 台 | 1.000 | 2277.00 | 2277.00
122 | 成套配电箱AL1 | 台 | 1.000 | 2000.00 | 2000.00
123 | MF/ABC4灭火器 | 具 | 8.000 | 65.83 | 526.64
124 | 87型雨水斗DN100 | 个 | 5.000 | 95.00 | 475.00
125 | 侧墙式雨水斗DN100 | 个 | 3.000 | 75.00 | 225.00

## 0_3_表10_2_2-13 【含单列】单位(专业)工程
【表10.2.2-13】
单位（专业）工程招标控制价费用表
工程名称:单项工程-室外给水 |  |  | 标段: | 第1页 共1页
序号 | 费用名称 |  | 计算公式 | 金额 (元) | 备注
1 | 分部分项工程费 |  | ∑(分部分项工程量×综合单价） | 22433.28 | 见表10.2.2-16
1.1 | 其中 | 人工费+机械费 | ∑分部分项（定额人工费+定额机械费） | 3325.59
2 | 措施项目费 |  | （2.1+2.2） | 196.87
2.1 | 施工技术措施项目费 |  | ∑(技措项目工程量×综合单价） |  | 见表10.2.2-16
2.1.1 | 其中 | 人工费+机械费 | ∑技措项目（定额人工费+定额机械费）
2.2 | 施工组织措施项目费 |  | (1.1+2.1.1)×5.92% | 196.87 | 见表10.2.2-20
2.2.1 | 其中 | 安全文明施工基本费 | (1.1+2.1.1)×5.92% | 196.87 | 见表10.2.2-20
3 | 其他项目费 |  | （3.1+3.2+3.3+3.4） | 1182.44
3.1 | 暂列金额 |  | 3.1.1+3.1.2+3.1.3 | 1182.44 | 见表10.2.2-21
3.1.1 | 其中 | 标化工地增加费 | 按招标文件规定额度列计 |  | 见表10.2.2-22
3.1.2 |  | 优质工程增加费 | 按招标文件规定额度列计 |  | 见表10.2.2-22
3.1.3 |  | 其他暂列金额 | 按招标文件规定额度列计 | 1182.44 | 见表10.2.2-22
3.2 | 暂估价 |  | 3.2.1+3.2.2+3.2.3 |  | 见表10.2.2-21
3.2.1 | 其中 | 材料（工程设备）暂估价 | 按招标文件规定额度列计 (或计入综合单价) |  | 见表10.2.2-23
3.2.2 |  | 专业工程暂估价 | 按招标文件规定额度列计 |  | 见表10.2.2-24
3.2.3 |  | 专项技术措施暂估价 | 按招标文件规定额度列计 |  | 见表10.2.2-25
3.3 | 计日工 |  | ∑计日工(暂估数量×综合单价） |  | 见表10.2.2-21
3.4 | 施工总承包服务费 |  | 3.4.1+3.4.2 |  | 见表10.2.2-21
3.4.1 | 其中 | 专业发包工程管理费 | ∑专业发包工程（暂估金额×费率） |  | 见表10.2.2-27
3.4.2 |  | 甲供材料设备管理费 | 甲供材料暂估金额×费率+甲供设备暂估金额×费率 |  | 见表10.2.2-27
4 | 规费 |  | (1.1+2.1.1)×30.63% | 1018.63
5 | 单列费用 |  | 单列费用
6 | 税金 |  | (1+2+3+4+计税不计费+计税不计费不下浮)×9% | 2234.81
7 | 下浮 |  | (1+2+3+4+5+6-不计税不计费不下浮-计税不计费不下浮-暂估材料)×0%
其中 | 甲供费（不计入造价） |  | 甲供材料费+甲供主材费+甲供设备费
招标控制价合计 |  |  | 1+2+3+4+5+6-7 | 27066.00

## 0_3_表10_2_2-16 分部分项工程清单与计价表
【表10.2.2-16】
分部分项工程清单与计价表
单位(专业)工程名称:单项工程-室外给水 | [5 empty] | 标段: |  |  | 第1页 共4页
序号 | 项目编码 | 项目名称 | 项目特征 | 计量 单位 | 工程量 | 金 额 (元) |  |  |  |  | 备注
[6 empty] | 综合单价 | 合价 | 其中
[8 empty] | 人工费 | 机械费 | 暂估价
|  | 室外生活给水 |  |  |  |  | 22433.28 | 3290.45 | 369.73
1 | 031001006012 | 塑料管 | 1.安装部位：室外 2.材质、规格：钢丝网骨架复合管DN50（含管件） 3.连接形式：电熔连接 | m | 3.10 | 33.29 | 103.20 | 18.35 | 1.05
2 | 031001006013 | 塑料管 | 1.安装部位：室外 2.材质、规格：钢丝网骨架复合管DN65（含管件） 3.连接形式：电熔连接 | m | 30.74 | 41.94 | 1289.24 | 187.82 | 11.68
3 | 031001006014 | 塑料管 | 1.安装部位：室外 2.材质、规格：钢丝网骨架复合管DN100（含管件） 3.连接形式：电熔连接 | m | 7.59 | 84.99 | 645.07 | 55.41 | 3.26
4 | 031003012001 | 倒流防止器 | 1.名称：倒流防止器 2.型号、 规格：DN100 3.连接形式：法兰连接 4.附件配置：带1个水表DN100、2个闸阀DN100 Z45X-10Q | 套 | 1 | 7251.78 | 7251.78 | 261.05 | 58.71
5 | 031003001005 | 螺纹阀门 | 1.阀门类型：截止阀 2.规格、压力等级：J11W-16T DN50 3.连接形式：螺纹连接 | 个 | 1 | 238.34 | 238.34 | 18.48 | 0.88
6 | 031003001006 | 螺纹阀门 | 1.阀门类型：真空破坏器 2.规格、压力等级：DN50 3.连接形式：螺纹连接 | 个 | 1 | 217.13 | 217.13 | 18.48 | 0.88
本页小计 | [6 empty] | 9744.76 | 559.59 | 76.46
【表10.2.2-16】
分部分项工程清单与计价表
单位(专业)工程名称:单项工程-室外给水 | [5 empty] | 标段: |  |  | 第2页 共4页
序号 | 项目编码 | 项目名称 | 项目特征 | 计量 单位 | 工程量 | 金 额 (元) |  |  |  |  | 备注
[6 empty] | 综合单价 | 合价 | 其中
[8 empty] | 人工费 | 机械费 | 暂估价
7 | 030807003001 | 低压法兰阀门 | 1.名称：明杆闸阀 2.型号、规格：Z41X-16Q(RRHX-16) DN65 3.连接形式：法兰连接（含两片法兰片） | 个 | 2 | 951.86 | 1903.72 | 249.42 | 24.24
8 | 030807003002 | 低压法兰阀门 | 1.名称：明杆闸阀 2.型号、规格：Z41X-16Q(RRHX-16) DN100 3.连接形式：法兰连接（含两片法兰片） | 个 | 1 | 1377.06 | 1377.06 | 177.76 | 54.81
9 | 030901011001 | 室外消火栓 | 1.安装方式：地上式 2.型号、规格：室外地上式消火栓DN100 3.附件材质、规格：含底座等附件安装 | 套 | 1 | 1032.94 | 1032.94 | 93.42 | 3.88
本页小计 | [6 empty] | 4313.72 | 520.60 | 82.93
【表10.2.2-16】
分部分项工程清单与计价表
单位(专业)工程名称:单项工程-室外给水 | [5 empty] | 标段: |  |  | 第3页 共4页
序号 | 项目编码 | 项目名称 | 项目特征 | 计量 单位 | 工程量 | 金 额 (元) |  |  |  |  | 备注
[6 empty] | 综合单价 | 合价 | 其中
[8 empty] | 人工费 | 机械费 | 暂估价
10 | 040504001002 | 500*500mm砌筑井（阀门井） | 1.垫层、基础材质及厚度：100mm厚碎石垫层，100mm厚C25混凝土基础 2.砌筑材料品种、规格、强度等级：MU10级砖M10水泥砂浆砌筑，墙厚108mm，h=0.7m 3.勾缝、抹面要求：内外壁用1:2水泥砂浆抹面，厚20mm 4.盖板材质、规格：500*500mm球墨铸铁井盖 5.井盖、井圈材质及规格：C25混凝土井圈 6.说明：含模板、1个Φ100mm集水坑。做法详见图纸，满足设计规范要求 | 座 | 3 | 567.43 | 1702.29 | 422.88 | 19.32
11 | 040504001003 | 2150*1100mm砌筑井（水表井） | 1.垫层、基础材质及厚度：100mm厚C10混凝土垫层，200mm厚C25混凝土基础 2.砌筑材料品种、规格、强度等级：MU10级砖砌筑M10水泥砂浆，H=1.4m 3.勾缝、抹面要求：井壁抹灰 4.盖板材质、规格：预制C25混凝土盖板，尺寸详见图纸 5.井盖、井圈材质及规格：Φ700mm铸铁盖板一套 6.其他：含模板 7.说明：做法详见图集05S502-P43，满足设计要求 | 座 | 1 | 5529.55 | 5529.55 | 1389.45 | 133.19
12 | 040901001001 | 现浇构件钢筋 | 1.普通钢筋制作、安装 带肋钢筋 | t | 0.069 | 4289.75 | 295.99 | 55.35 | 1.92
本页小计 | [6 empty] | 7527.83 | 1867.68 | 154.43
【表10.2.2-16】
分部分项工程清单与计价表
单位(专业)工程名称:单项工程-室外给水 | [5 empty] | 标段: |  |  | 第4页 共4页
序号 | 项目编码 | 项目名称 | 项目特征 | 计量 单位 | 工程量 | 金 额 (元) |  |  |  |  | 备注
[6 empty] | 综合单价 | 合价 | 其中
[8 empty] | 人工费 | 机械费 | 暂估价
13 | 040901002001 | 预制构件钢筋 | 1.普通钢筋制作、安装 带肋钢筋 | t | 0.102 | 4289.75 | 437.55 | 81.83 | 2.84
14 | 040101002003 | 挖沟槽土方 | 1.土壤类别：三类土 2.挖土深度：2M 内 | m3 | 14.50 | 7.63 | 110.64 | 56.12 | 29.00
15 | 040103001003 | 回填方 | 1.密实度要求：满足设计要求 2.填方材料品种：原土回填 | m3 | 14.33 | 20.85 | 298.78 | 204.63 | 24.07
本页小计 | [6 empty] | 846.97 | 342.58 | 55.91
合计 | [6 empty] | 22433.28 | 3290.45 | 369.73

## 0_3_表10_2_2-16 施工技术措施项目清单与计价
【表10.2.2-16】
施工技术措施项目清单与计价表
单位(专业)工程名称:单项工程-室外给水 | [5 empty] | 标段: |  |  | 第1页 共1页
序号 | 项目编码 | 项目名称 | 项目特征 | 计量 单位 | 工程量 | 金 额 (元) |  |  |  |  | 备注
[6 empty] | 综合单价 | 合价 | 其中
[8 empty] | 人工费 | 机械费 | 暂估价
|  | [请输入分部名称,电子评标勿删] |  |  | 0
本页小计
合计

## 0_3_表10_2_2-22 暂列金额明细表
【表10.2.2-22】
暂列金额明细表
工程名称:室外给水 |  |  | 标段: | 第1页 共1页
序号 | 项 目 名 称 | 计量单位 | 暂定金额(元) | 备注
1 | 标化工地增加费 | 项
2 | 优质工程增加费 | 项
3 | 其他暂列金额 | 项 | 1182.44 | 估算比例一般不高于5%
3.1 | 其他暂列金额 | 项 | 1182.44
合计 |  |  | 1182.44 | -

## 0_3_表10_2_2-24 专业工程暂估价表
【表10.2.2-24】
专业工程暂估价表
单位(专业)工程名称:单项工程-室外给水 |  | 标段: | 第1页 共1页
序号 | 工 程 名 称 | 工程内容 | 暂估金额(元) | 备注
合计

## 0_3_表10_2_2-29 主要工日一览表
【表10.2.2-29】
主要工日一览表
工程名称:室外给水 |  |  | 标段: |  | 第1页 共1页
序号 | 工日名称（类别） | 单位 | 数 量 | 单价(元) | 合价（元） | 备注
1 | 一类人工 | 工日 | 1.890 | 138.00 | 260.79
2 | 二类人工 | 工日 | 20.333 | 149.00 | 3029.66

## 0_3_表10_2_2-31 主要材料和工程设备一览表
【表10.2.2-31】
主要材料和工程设备一览表
工程名称:室外给水 |  |  |  | 标段: |  | 第1页 共2页
序号 | 名称、规格、型号 | 单位 | 数量 | 单价(元) | 合价（元） | 备注
1 | 热轧带肋钢筋HRB400综合 | t | 0.174 | 3118.00 | 543.78
2 | 镀锌铁丝φ0.7-1.0 | kg | 0.728 | 4.25 | 3.09
3 | 圆钉 | kg | 0.882 | 4.25 | 3.75
4 | 普通硅酸盐水泥PO 42.5综合 | kg | 1096.815 | 0.35 | 383.89
5 | 黄砂净砂 | t | 4.567 | 164.00 | 749.04
6 | 碎石综合 | t | 3.582 | 113.00 | 404.74
7 | 混凝土实心砖240×115×53 MU10 | 千块 | 3.397 | 407.10 | 1382.84
8 | 非泵送商品混凝土C25 | m3 | 0.828 | 378.00 | 313.06
9 | 碳素结构钢焊接钢管DN80×4.0 | m | 0.300 | 27.50 | 8.25
10 | 水 | m3 | 5.869 | 5.73 | 33.63
11 | 木模板 | m3 | 0.051 | 1903.00 | 97.62
12 | 铸铁检查井盖500*500mm | 套 | 3.000 | 242.42 | 727.26
13 | 铸铁检查井盖φ700 | 套 | 1.000 | 373.00 | 373.00
14 | 钢丝网骨架复合管DN50 | m | 3.147 | 20.79 | 65.42
15 | 钢丝网骨架复合管DN65 | m | 31.201 | 25.50 | 795.63
16 | 钢丝网骨架复合管DN100 | m | 7.704 | 52.08 | 401.22
17 | 闸阀Z41X-16Q(RRHX-16) DN100 | 个 | 1.000 | 850.00 | 850.00
18 | 明杆闸阀Z41X-16Q(RRHX-16) DN65 | 个 | 2.000 | 638.00 | 1276.00
19 | 截止阀J11W-16T DN50 | 个 | 1.010 | 196.00 | 197.96
20 | 真空破坏器DN50 | 个 | 1.010 | 175.00 | 176.75
21 | 倒流防止器DN100 | 个 | 1.000 | 4463.00 | 4463.00
22 | 碳钢平焊法兰1.6MPa DN100 | 片 | 4.000 | 53.50 | 214.00
23 | 地上消火栓SS100/65-1.6 100 | 套 | 1.000 | 788.00 | 788.00
24 | 消火栓底座DN100 | 个 | 1.000 | 50.00 | 50.00
25 | 法兰水表DN100 | 只 | 1.000 | 430.00 | 430.00
26 | 闸阀DN100 Z45X-10Q | 个 | 2.000 | 776.00 | 1552.00
27 | 塑料法兰(带短管)DN100 | 个 | 2.000 | 94.92 | 189.84
28 | 塑料法兰(带短管)DN65 | 个 | 4.000 | 60.00 | 240.00
【表10.2.2-31】
主要材料和工程设备一览表
工程名称:室外给水 |  |  |  | 标段: |  | 第2页 共2页
序号 | 名称、规格、型号 | 单位 | 数量 | 单价(元) | 合价（元） | 备注

## 0_4_表10_2_2-13 【含单列】单位(专业)工程
【表10.2.2-13】
单位（专业）工程招标控制价费用表
工程名称:单项工程-室外排水 |  |  | 标段: | 第1页 共1页
序号 | 费用名称 |  | 计算公式 | 金额 (元) | 备注
1 | 分部分项工程费 |  | ∑(分部分项工程量×综合单价） | 63675.78 | 见表10.2.2-16
1.1 | 其中 | 人工费+机械费 | ∑分部分项（定额人工费+定额机械费） | 22681.41
2 | 措施项目费 |  | （2.1+2.2） | 1655.74
2.1 | 施工技术措施项目费 |  | ∑(技措项目工程量×综合单价） |  | 见表10.2.2-16
2.1.1 | 其中 | 人工费+机械费 | ∑技措项目（定额人工费+定额机械费）
2.2 | 施工组织措施项目费 |  | (1.1+2.1.1)×7.3% | 1655.74 | 见表10.2.2-20
2.2.1 | 其中 | 安全文明施工基本费 | (1.1+2.1.1)×7.3% | 1655.74 | 见表10.2.2-20
3 | 其他项目费 |  | （3.1+3.2+3.3+3.4） | 3479.21
3.1 | 暂列金额 |  | 3.1.1+3.1.2+3.1.3 | 3479.21 | 见表10.2.2-21
3.1.1 | 其中 | 标化工地增加费 | 按招标文件规定额度列计 |  | 见表10.2.2-22
3.1.2 |  | 优质工程增加费 | 按招标文件规定额度列计 |  | 见表10.2.2-22
3.1.3 |  | 其他暂列金额 | 按招标文件规定额度列计 | 3479.21 | 见表10.2.2-22
3.2 | 暂估价 |  | 3.2.1+3.2.2+3.2.3 |  | 见表10.2.2-21
3.2.1 | 其中 | 材料（工程设备）暂估价 | 按招标文件规定额度列计 (或计入综合单价) |  | 见表10.2.2-23
3.2.2 |  | 专业工程暂估价 | 按招标文件规定额度列计 |  | 见表10.2.2-24
3.2.3 |  | 专项技术措施暂估价 | 按招标文件规定额度列计 |  | 见表10.2.2-25
3.3 | 计日工 |  | ∑计日工(暂估数量×综合单价） |  | 见表10.2.2-21
3.4 | 施工总承包服务费 |  | 3.4.1+3.4.2 |  | 见表10.2.2-21
3.4.1 | 其中 | 专业发包工程管理费 | ∑专业发包工程（暂估金额×费率） |  | 见表10.2.2-27
3.4.2 |  | 甲供材料设备管理费 | 甲供材料暂估金额×费率+甲供设备暂估金额×费率 |  | 见表10.2.2-27
4 | 规费 |  | (1.1+2.1.1)×18.75% | 4252.76
5 | 单列费用 |  | 单列费用
6 | 税金 |  | (1+2+3+4+计税不计费+计税不计费不下浮)×9% | 6575.71
7 | 下浮 |  | (1+2+3+4+5+6-不计税不计费不下浮-计税不计费不下浮-暂估材料)×0%
其中 | 甲供费（不计入造价） |  | 甲供材料费+甲供主材费+甲供设备费
招标控制价合计 |  |  | 1+2+3+4+5+6-7 | 79639.00

## 0_4_表10_2_2-16 分部分项工程清单与计价表
【表10.2.2-16】
分部分项工程清单与计价表
单位(专业)工程名称:单项工程-室外排水 | [5 empty] | 标段: |  |  | 第1页 共4页
序号 | 项目编码 | 项目名称 | 项目特征 | 计量 单位 | 工程量 | 金 额 (元) |  |  |  |  | 备注
[6 empty] | 综合单价 | 合价 | 其中
[8 empty] | 人工费 | 机械费 | 暂估价
|  | 室外污水 |  |  |  |  | 49138.74 | 20545.49 | 1725.83
1 | 040501004001 | 塑料管 | 1.垫层、基础材质及厚度：150mm厚中粗砂垫层 2.材质及规格：HDPE双壁波纹管DN300 3.连接形式：胶圈接口 4.铺设深度：满足设计要求 5.管道检验及试验要求：管道闭水试验 | m | 17.59 | 91.59 | 1611.07 | 204.40 | 4.93
2 | 040504002001 | 混凝土井（600*600mm） | 1.垫层、基础材质及厚度：100mm厚C15混凝土垫层；150mm厚C30底板 2.混凝土强度等级：井墙为C30混凝土浇筑，厚度为150mm，h=1.2m 3.盖板材质、规格：φ600铸铁井盖 4.井盖、井圈材质及规格：J09B2 5.说明：含模板。做法详见图集20S515-P326，满足设计要求 | 座 | 6 | 1563.91 | 9383.46 | 2009.58 | 109.98
3 | 010507006001 | 化粪池、检查井 | 1.名称：砖砌隔油池 G-Ⅰ 2.说明：含两个Φ700mm铸铁井盖，做法满足设计要求 | 座 | 1 | 15519.84 | 15519.84 | 8777.44 | 144.58
4 | 010507006002 | 化粪池、检查井 | 1.名称：2#混凝土化粪池 2.说明：含两个Φ700mm铸铁井盖，做法满足设计要求 | 座 | 1 | 15443.11 | 15443.11 | 8383.78 | 113.71
5 | 040901001002 | 现浇构件钢筋 | 1.普通钢筋制作、安装 带肋钢筋 | t | 0.491 | 4251.46 | 2087.47 | 393.89 | 13.65
6 | 040101003001 | 挖基坑土方 | 1.土壤类别：三类土 | m3 | 80.00 | 7.36 | 588.80 | 309.60 | 160.00
本页小计 | [6 empty] | 44633.75 | 20078.69 | 546.85
【表10.2.2-16】
分部分项工程清单与计价表
单位(专业)工程名称:单项工程-室外排水 | [5 empty] | 标段: |  |  | 第2页 共4页
序号 | 项目编码 | 项目名称 | 项目特征 | 计量 单位 | 工程量 | 金 额 (元) |  |  |  |  | 备注
[6 empty] | 综合单价 | 合价 | 其中
[8 empty] | 人工费 | 机械费 | 暂估价
7 | 040101002004 | 挖沟槽土方 | 1.土壤类别：三类土 2.挖土深度：2M 内 | m3 | 21.29 | 7.36 | 156.69 | 82.39 | 42.58
8 | 040103001004 | 回填方 | 1.密实度要求：满足设计要求 2.填方材料品种：原土回填 | m3 | 4.90 | 12.21 | 59.83 | 39.98 | 7.55
9 | 040103001005 | 回填方 | 1.沟槽回填 黄砂 | m3 | 9.87 | 288.05 | 2843.05 | 306.17 | 4.84
10 | 040103002001 | 余方弃置 | 1.废弃料品种：弃土 2.运距：由施工单位自行考虑 | m3 | 95.66 | 15.11 | 1445.42 | 38.26 | 1124.01
|  | 室外雨水 |  |  |  |  | 14537.04 | 2404.37 | 454.56
11 | 040501004002 | 塑料管 | 1.垫层、基础材质及厚度：150mm厚中粗砂垫层 2.材质及规格：HDPE双壁波纹管DN200 3.连接形式：胶圈接口 4.铺设深度：满足设计要求 5.管道检验及试验要求：管道闭水试验 | m | 25.53 | 72.75 | 1857.31 | 275.21 | 7.15
12 | 040501004003 | 塑料管 | 1.垫层、基础材质及厚度：150mm厚中粗砂垫层 2.材质及规格：HDPE双壁波纹管DN300 3.连接形式：胶圈接口 4.铺设深度：满足设计要求 5.管道检验及试验要求：管道闭水试验 | m | 7.87 | 97.62 | 768.27 | 96.09 | 2.36
本页小计 | [6 empty] | 7130.57 | 838.10 | 1188.49
【表10.2.2-16】
分部分项工程清单与计价表
单位(专业)工程名称:单项工程-室外排水 | [5 empty] | 标段: |  |  | 第3页 共4页
序号 | 项目编码 | 项目名称 | 项目特征 | 计量 单位 | 工程量 | 金 额 (元) |  |  |  |  | 备注
[6 empty] | 综合单价 | 合价 | 其中
[8 empty] | 人工费 | 机械费 | 暂估价
13 | 040504009001 | 雨水口 | 1.雨水篦子及圈口材质、型号、规格：680*380mm铸铁井篦 2.垫层、基础材质及厚度：100mm厚C20混凝土垫层 3.砌筑材料品种、规格：MU10级砖M10水泥砂浆砌筑，墙厚240mm，h=0.7m 4.勾缝、抹面要求：M10水泥砂浆井壁抹灰 5.说明：含模板。做法详见图集16S518-P8，满足设计要求 | 座 | 4 | 716.61 | 2866.44 | 607.64 | 41.28
14 | 040504002002 | 混凝土井（600*600mm） | 1.垫层、基础材质及厚度：100mm厚C15混凝土垫层；150mm厚C30底板 2.混凝土强度等级：井墙为C30混凝土浇筑，厚度为150mm，h=1.5m 3.盖板材质、规格：φ600铸铁井盖 4.井盖、井圈材质及规格：J09B2 5.说明：含模板。做法详见图集20S515-P326，满足设计要求 | 座 | 2 | 1667.21 | 3334.42 | 716.84 | 40.42
15 | 040101002005 | 挖沟槽土方 | 1.土壤类别：三类土 2.挖土深度：2M 内 | m3 | 29.85 | 7.36 | 219.70 | 115.52 | 59.70
16 | 040103001006 | 回填方 | 1.密实度要求：满足设计要求 2.填方材料品种：原土回填 | m3 | 4.65 | 12.21 | 56.78 | 37.94 | 7.16
17 | 040103001007 | 回填方 | 1.沟槽回填 黄砂 | m3 | 17.58 | 288.05 | 5063.92 | 545.33 | 8.61
18 | 040103002002 | 余方弃置 | 1.废弃料品种：弃土 2.运距：由施工单位自行考虑 | m3 | 24.50 | 15.11 | 370.20 | 9.80 | 287.88
本页小计 | [6 empty] | 11911.46 | 2033.07 | 445.05
【表10.2.2-16】
分部分项工程清单与计价表
单位(专业)工程名称:单项工程-室外排水 | [5 empty] | 标段: |  |  | 第4页 共4页
序号 | 项目编码 | 项目名称 | 项目特征 | 计量 单位 | 工程量 | 金 额 (元) |  |  |  |  | 备注
[6 empty] | 综合单价 | 合价 | 其中
[8 empty] | 人工费 | 机械费 | 暂估价
合计 | [6 empty] | 63675.78 | 22949.86 | 2180.39

## 0_4_表10_2_2-16 施工技术措施项目清单与计价
【表10.2.2-16】
施工技术措施项目清单与计价表
单位(专业)工程名称:单项工程-室外排水 | [5 empty] | 标段: |  |  | 第1页 共1页
序号 | 项目编码 | 项目名称 | 项目特征 | 计量 单位 | 工程量 | 金 额 (元) |  |  |  |  | 备注
[6 empty] | 综合单价 | 合价 | 其中
[8 empty] | 人工费 | 机械费 | 暂估价
|  | [请输入分部名称,电子评标勿删] |  |  | 0
本页小计
合计

## 0_4_表10_2_2-22 暂列金额明细表
【表10.2.2-22】
暂列金额明细表
工程名称:室外排水 |  |  | 标段: | 第1页 共1页
序号 | 项 目 名 称 | 计量单位 | 暂定金额(元) | 备注
1 | 标化工地增加费 | 项
2 | 优质工程增加费 | 项
3 | 其他暂列金额 | 项 | 3479.21 | 估算比例一般不高于5%
3.1 | 其他暂列金额 | 项 | 3479.21
合计 |  |  | 3479.21 | -

## 0_4_表10_2_2-24 专业工程暂估价表
【表10.2.2-24】
专业工程暂估价表
单位(专业)工程名称:单项工程-室外排水 |  | 标段: | 第1页 共1页
序号 | 工 程 名 称 | 工程内容 | 暂估金额(元) | 备注
合计

## 0_4_表10_2_2-29 主要工日一览表
【表10.2.2-29】
主要工日一览表
工程名称:室外排水 |  |  | 标段: |  | 第1页 共1页
序号 | 工日名称（类别） | 单位 | 数 量 | 单价(元) | 合价（元） | 备注
1 | 一类人工 | 工日 | 4.587 | 138.00 | 633.05
2 | 二类人工 | 工日 | 149.775 | 149.00 | 22316.45

## 0_4_表10_2_2-31 主要材料和工程设备一览表
【表10.2.2-31】
主要材料和工程设备一览表
工程名称:室外排水 |  |  |  | 标段: |  | 第1页 共1页
序号 | 名称、规格、型号 | 单位 | 数量 | 单价(元) | 合价（元） | 备注
1 | 热轧带肋钢筋HRB400综合 | t | 0.501 | 3118.00 | 1561.49
2 | 镀锌铁丝φ0.7-1.0 | kg | 2.079 | 4.25 | 8.83
3 | 铁件 | kg | 8.056 | 6.37 | 51.32
4 | 圆钉 | kg | 18.584 | 4.25 | 78.98
5 | 预埋铁件 | kg | 0.040 | 6.37 | 0.25
6 | 镀锌铁丝10# | kg | 3.947 | 4.25 | 16.77
7 | 镀锌铁丝12# | kg | 0.008 | 4.25 | 0.03
8 | 普通硅酸盐水泥PO 42.5综合 | kg | 312.698 | 0.35 | 109.44
9 | 黄砂毛砂 | t | 59.173 | 140.00 | 8284.25
10 | 黄砂净砂 | t | 1.313 | 164.00 | 215.33
11 | 碎石综合 | t | 1.494 | 113.00 | 168.83
12 | 混凝土实心砖240×115×53 MU10 | 千块 | 3.935 | 407.10 | 1601.82
13 | 非泵送商品混凝土C15 | m3 | 1.957 | 346.00 | 677.26
14 | 非泵送商品混凝土C20 | m3 | 8.971 | 364.00 | 3265.44
15 | 非泵送商品混凝土C30 | m3 | 6.022 | 392.00 | 2360.43
16 | 碳素结构钢焊接钢管DN40×3.5 | m | 0.015 | 12.70 | 0.20
17 | HDPE双壁波纹管DN200 | m | 24.695 | 30.00 | 740.85
18 | HDPE双壁波纹管DN300 | m | 22.797 | 52.75 | 1202.54
19 | 水 | m3 | 33.420 | 5.73 | 191.49
20 | 木模板 | m3 | 0.555 | 1903.00 | 1055.78
21 | 铸铁检查井盖φ700 | 套 | 5.040 | 373.00 | 1879.92
22 | 铸铁检查井盖φ600 | 套 | 8.000 | 274.04 | 2192.32
23 | 铸铁平箅680*380mm | 套 | 4.000 | 277.00 | 1108.00
24 | 检查井盖混凝土井盖 | 套 | 8.000 | 300.00 | 2400.00